## Sheet1
ID | TAG | Estado | Nº Oferta | Nº Pedido | PO | Posición | Subposición | Tipo | Tamaño Línea | Rating | Facing | Schedule | Material Brida | Tipo Brida | Material Tubo | Tamaño Tomas (Nº) | Material Elemento | Tipo Placa | Espesor Placa | Estándar Placa | Material Junta | Material Tornillería | Con. Válvula | Material Cuerpo Vlv. | Nº Saltos | Pipe Spec. | Peso Aprox. (kg) | Long. Aprox. (mm) | NACE | Notas Oferta | Cambios Comercial | Fecha Contractual | Ø Orif. (mm) | Ø D/V (mm) | Cambios Técnicos | Notas Técnicas | Nº Doc. EIPSA Cálculo | Estado Cálculo | Fecha Estado Cálculo | Nº Doc. EIPSA Plano | Estado Plano | Fecha Estado Plano | Orden de Compra | Fecha Orden Compra | Notas Orden Compra | Plano Dimensional | Plano OF | Fecha OF | Notas Equipo | Colada Placa | Cert. Placa | Colada Brida | Cert. Brida | Nº Tapones | Tamaño Tomas | Nº Tomas | RTJ Porta Material | RTJ Espesor | RTJ Dim | Ø Ext. Placa (mm) | Mango | Tamaño Espárragos | Cantidad Espárragos | Tamaño Extractor | Cantidad Extractor | Estado Fabricación | Inspección | Fecha Inspección | Envío RN | Fecha RN | Fecha PMI | Fecha PH1 | Fecha PH2 | Fecha LP | Fecha Dureza | Fecha Verif. Dim. | Fecha Verif. OF | Fotos
id_tag_flow | tag | tag_state | num_offer | num_order | num_po | position | subposition | item_type | line_size | rating | facing | schedule | flange_material | flange_type | tube_material | tapping_num_size | element_material | plate_type | plate_thk | plate_std | gasket_material | bolts_nuts_material | valve_conn | valve_material_body | stages_number | pipe_spec | aprox_weight | aprox_length | nace | offer_notes | commercial_changes | contractual_date | orif_diam | dv_diam | technical_changes | technical_notes | calc_num_doc_eipsa | calc_state | calc_state_date | dwg_num_doc_eipsa | dwg_state | dwg_state_date | purchase_order | purchase_order_date | purchase_order_notes | dim_drawing | of_drawing | of_date | notes_equipment | heat_number_plate | cert_plate | heat_number_flange | cert_flange | plug_number | tapping_size | tapping_number | rtj_porta_material | rtj_thickness | rtj_dim | plate_ext_diam | handle | bolts_size | bolts_quantity | extractor_size | extractor_quantity | fab_state | inspection | irc_date | rn_delivery | rn_date | pmi_date | ph1_date | ph2_date | lp_date | hard_date | final_verif_dim_date | final_verif_of_eq_date | tag_images
13531 | 886-180-FE -00001 | PURCHASED | P-24/066-S04 | P-24/066-S05 | 1065110910-05 | 1 | 355 | F+P | 14" | 150 | RF | 30 | ASTM A105 | WN | N/A | 1/2"NPTF (2) | A240 TP 316/316L | SQE | 6 | ARA | SPW Type CRIR (OR: C.Steel / F:316+GRAPHITE / IR:316) | A193 Gr.B7 / A194 Gr.2H Fluoropolymer Coated | [6 empty] | NO |  |  |  | 200,69 | 7,14 |  |  | V-1065110910-0151 | aprobado rev 0 | 19/05/2025 | 24-066-S05-ESP-0001 | aprobado rev 0 | 19/05/2025 | rev 0 | 13/05/2025 |  | 001/095 | OF-16/24 | [6 empty] | 2 | 1/2"NPTF | 2 |  |  |  | 451 | 150x44x3 | 1" x 155 | 12 | 1" x 115 | 2
13501 | 887-300-FE -00052 | PURCHASED | P-24/066-S04 | P-24/066-S05 | 1065110910-05 | 1 | 295 | F+P | 12" | 300 | RF | 40 | ASTM A350 LF2 CL1 | WN | N/A | 1/2"NPTF (2) | A240 TP 316/316L | SQE | 6 | ARA | SPW Type CRIR (OR: C.Steel / F:316+GRAPHITE / IR:316) | A320 Gr.L7 / A194 Gr.7 Fluoropolymer Coated | [6 empty] | NO |  |  |  | 208,29 | 7,14 |  |  | 24-066-S05-ESP-0002 |  |  | 24-066-S05-ESP-0002 |  |  | rev 0 | 13/05/2025 |  | 002/095 | OF-15/24 | [6 empty] | 2 | 1/2"NPTF | 2 |  |  |  | 422 | 150x44x3 | 1 1/8" x 190 | 16 | 1" x 130 | 2
13558 | 887-300-FE -00053 | PURCHASED | P-24/066-S04 | P-24/066-S05 | 1065110910-05 | 1 | 404 | F+P | 20" | 300 | RF | 30 | ASTM A350 LF2 CL1 | WN | N/A | 1/2"NPTF (2) | A240 TP 316/316L | SQE | 9,5 | ARA | SPW Type CRIR (OR: C.Steel / F:316+GRAPHITE / IR:316) | A320 Gr.L7 / A194 Gr.7 Fluoropolymer Coated | [6 empty] | NO |  |  |  | 327,85 | 11,91 |  |  | 24-066-S05-ESP-0003 |  |  | 24-066-S05-ESP-0003 |  |  | rev 0 | 13/05/2025 |  | 003/095 | OF-23/24 | [6 empty] | 2 | 1/2"NPTF | 2 |  |  |  | 650.8 | 150x44x3 | 1 1/4" x 230 | 24 | 1" x 150 | 2
13502 | 887-300-FE -00055 | PURCHASED | P-24/066-S04 | P-24/066-S05 | 1065110910-05 | 1 | 296 | F+P | 12" | 300 | RF | 40 | ASTM A350 LF2 CL1 | WN | N/A | 1/2"NPTF (2) | A240 TP 316/316L | SQE | 6 | ARA | SPW Type CRIR (OR: C.Steel / F:316+GRAPHITE / IR:316) | A320 Gr.L7 / A194 Gr.7 Fluoropolymer Coated | [6 empty] | NO |  |  |  | 208,29 | 7,14 |  |  | 24-066-S05-ESP-0004 |  |  | 24-066-S05-ESP-0004 |  |  | rev 0 | 13/05/2025 |  | 004/095 | OF-15/24 | [6 empty] | 2 | 1/2"NPTF | 2 |  |  |  | 422 | 150x44x3 | 1 1/8" x 190 | 16 | 1" x 130 | 2
13503 | 887-300-FE -00057 | PURCHASED | P-24/066-S04 | P-24/066-S05 | 1065110910-05 | 1 | 297 | F+P | 12" | 300 | RF | 40 | ASTM A350 LF2 CL1 | WN | N/A | 1/2"NPTF (2) | A240 TP 316/316L | SQE | 6 | ARA | SPW Type CRIR (OR: C.Steel / F:316+GRAPHITE / IR:316) | A320 Gr.L7 / A194 Gr.7 Fluoropolymer Coated | [6 empty] | NO |  |  |  | 208,29 | 7,14 |  |  | 24-066-S05-ESP-0005 |  |  | 24-066-S05-ESP-0005 |  |  | rev 0 | 13/05/2025 |  | 005/095 | OF-15/24 | [6 empty] | 2 | 1/2"NPTF | 2 |  |  |  | 422 | 150x44x3 | 1 1/8" x 190 | 16 | 1" x 130 | 2
13504 | 887-300-FE -00201 | PURCHASED | P-24/066-S04 | P-24/066-S05 | 1065110910-05 | 1 | 298 | F+P | 10" | 300 | RF | 40 | ASTM A105 | WN | N/A | 1/2"NPTF (2) | A240 TP 316/316L | SQE | 6 | ARA | SPW Type CRIR (OR: C.Steel / F:316+GRAPHITE / IR:316) | A193 Gr.B7 / A194 Gr.2H Fluoropolymer Coated | [6 empty] | NO |  |  |  | 161,35 | 5,56 |  |  | 24-066-S05-ESP-0006 |  |  | 24-066-S05-ESP-0006 |  |  | rev 0 | 13/05/2025 |  | 006/095 | OF-13/24 | [6 empty] | 2 | 1/2"NPTF | 2 |  |  |  | 362 | 150x44x3 | 1" x 175 | 16 | 1" x 120 | 2
13505 | 887-300-FE -00215 | PURCHASED | P-24/066-S04 | P-24/066-S05 | 1065110910-05 | 1 | 299 | F+P | 10" | 300 | RF | 40 | ASTM A105 | WN | N/A | 1/2"NPTF (2) | A240 TP 316/316L | SQE | 6 | ARA | SPW Type CRIR (OR: C.Steel / F:316+GRAPHITE / IR:316) | A193 Gr.B7 / A194 Gr.2H Fluoropolymer Coated | [6 empty] | NO |  |  |  | 161,35 | 5,56 |  |  | 24-066-S05-ESP-0007 |  |  | 24-066-S05-ESP-0007 |  |  | rev 0 | 13/05/2025 |  | 007/095 | OF-13/24 | [6 empty] | 2 | 1/2"NPTF | 2 |  |  |  | 362 | 150x44x3 | 1" x 175 | 16 | 1" x 120 | 2
13506 | 887-300-FE -00230 | PURCHASED | P-24/066-S04 | P-24/066-S05 | 1065110910-05 | 1 | 300 | F+P | 10" | 300 | RF | 40 | ASTM A105 | WN | N/A | 1/2"NPTF (2) | A240 TP 316/316L | SQE | 6 | ARA | SPW Type CRIR (OR: C.Steel / F:316+GRAPHITE / IR:316) | A193 Gr.B7 / A194 Gr.2H Fluoropolymer Coated | [6 empty] | NO |  |  |  | 161,35 | 5,56 |  |  | 24-066-S05-ESP-0008 |  |  | 24-066-S05-ESP-0008 |  |  | rev 0 | 13/05/2025 |  | 008/095 | OF-13/24 | [6 empty] | 2 | 1/2"NPTF | 2 |  |  |  | 362 | 150x44x3 | 1" x 175 | 16 | 1" x 120 | 2
13507 | 887-300-FE -00245 | PURCHASED | P-24/066-S04 | P-24/066-S05 | 1065110910-05 | 1 | 301 | F+P | 16" | 300 | RF | 40 | ASTM A105 | WN | N/A | 1/2"NPTF (2) | A240 TP 316/316L | SQE | 9,5 | ARA | SPW Type CRIR (OR: C.Steel / F:316+GRAPHITE / IR:316) | A193 Gr.B7 / A194 Gr.2H Fluoropolymer Coated | [6 empty] | NO |  |  |  | 255,83 | 9,53 |  |  | 24-066-S05-ESP-0009 |  |  | 24-066-S05-ESP-0009 |  |  | rev 0 | 13/05/2025 |  | 009/095 | OF-18/24 | [6 empty] | 2 | 1/2"NPTF | 2 |  |  |  | 540 | 150x44x3 | 1 1/4" x 215 | 20 | 1" x 140 | 2
13559 | 887-300-FE -00352 | PURCHASED | P-24/066-S04 | P-24/066-S05 | 1065110910-05 | 1 | 405 | F+P | 6" | 300 | RF | 40 | ASTM A105 | WN | N/A | 1/2"NPTF (2) | A240 TP 316/316L | SQE | 3 | ARA | SPW Type CRIR (OR: C.Steel / F:316+GRAPHITE / IR:316) | A193 Gr.B7 / A194 Gr.2H Fluoropolymer Coated | [6 empty] | NO |  |  |  | 88,74 | 2,38 |  |  | 24-066-S05-ESP-0010 |  |  | 24-066-S05-ESP-0010 |  |  | rev 0 | 13/05/2025 |  | 010/095 | OF-09/24 | [6 empty] | 2 | 1/2"NPTF | 2 |  |  |  | 251 | 127x38x3 | 3/4" x 135 | 12 | 3/4" x 80 | 2
13560 | 887-300-FE -00353 | PURCHASED | P-24/066-S04 | P-24/066-S05 | 1065110910-05 | 1 | 406 | F+P | 10" | 300 | RF | 60 | ASTM A105 | WN | N/A | 1/2"NPTF (2) | A240 TP 316/316L | SQE | 6 | ARA | SPW Type CRIR (OR: C.Steel / F:316+GRAPHITE / IR:316) | A193 Gr.B7 / A194 Gr.2H Fluoropolymer Coated | [6 empty] | NO |  |  |  | 146,64 | 4,76 |  |  | 24-066-S05-ESP-0011 |  |  | 24-066-S05-ESP-0011 |  |  | rev 0 | 13/05/2025 |  | 011/095 | OF-13/24 | [6 empty] | 2 | 1/2"NPTF | 2 |  |  |  | 362 | 150x44x3 | 1" x 175 | 16 | 1" x 120 | 2
13561 | 887-300-FE -00355 | PURCHASED | P-24/066-S04 | P-24/066-S05 | 1065110910-05 | 1 | 407 | F+P | 6" | 300 | RF | 40 | ASTM A105 | WN | N/A | 1/2"NPTF (2) | A240 TP 316/316L | SQE | 3 | ARA | SPW Type CRIR (OR: C.Steel / F:316+GRAPHITE / IR:316) | A193 Gr.B7 / A194 Gr.2H Fluoropolymer Coated | [6 empty] | NO |  |  |  | 88,74 | 2,38 |  |  | 24-066-S05-ESP-0012 |  |  | 24-066-S05-ESP-0012 |  |  | rev 0 | 13/05/2025 |  | 012/095 | OF-09/24 | [6 empty] | 2 | 1/2"NPTF | 2 |  |  |  | 251 | 127x38x3 | 3/4" x 135 | 12 | 3/4" x 80 | 2
13562 | 887-300-FE -00357 | PURCHASED | P-24/066-S04 | P-24/066-S05 | 1065110910-05 | 1 | 408 | F+P | 6" | 300 | RF | 40 | ASTM A105 | WN | N/A | 1/2"NPTF (2) | A240 TP 316/316L | SQE | 3 | ARA | SPW Type CRIR (OR: C.Steel / F:316+GRAPHITE / IR:316) | A193 Gr.B7 / A194 Gr.2H Fluoropolymer Coated | [6 empty] | NO |  |  |  | 88,74 | 2,38 |  |  | 24-066-S05-ESP-0013 |  |  | 24-066-S05-ESP-0013 |  |  | rev 0 | 13/05/2025 |  | 013/095 | OF-09/24 | [6 empty] | 2 | 1/2"NPTF | 2 |  |  |  | 251 | 127x38x3 | 3/4" x 135 | 12 | 3/4" x 80 | 2
13508 | 887-300-FE -00501 | PURCHASED | P-24/066-S04 | P-24/066-S05 | 1065110910-05 | 1 | 302 | F+P | 8" | 600 | RF | 80 | ASTM A105 | WN | N/A | 1/2"NPTF (2) | A240 TP 316/316L | SQE | 3 | ARA | SPW Type CRIR (OR: C.Steel / F:316+GRAPHITE / IR:316) | A193 Gr.B7 / A194 Gr.2H Fluoropolymer Coated | [6 empty] | NO |  |  |  | 126,03 | 3,96 |  |  | 24-066-S05-ESP-0014 |  |  | 24-066-S05-ESP-0014 |  |  | rev 0 | 13/05/2025 |  | 014/095 | OF-12/24 | [6 empty] | 2 | 1/2"NPTF | 2 |  |  |  | 321 | 127x38x3 | 1 1/8" x 210 | 12 | 1" x 145 | 2
13509 | 887-300-FE -00515 | PURCHASED | P-24/066-S04 | P-24/066-S05 | 1065110910-05 | 1 | 303 | F+P | 8" | 600 | RF | 80 | ASTM A105 | WN | N/A | 1/2"NPTF (2) | A240 TP 316/316L | SQE | 3 | ARA | SPW Type CRIR (OR: C.Steel / F:316+GRAPHITE / IR:316) | A193 Gr.B7 / A194 Gr.2H Fluoropolymer Coated | [6 empty] | NO |  |  |  | 126,03 | 3,96 |  |  | 24-066-S05-ESP-0015 |  |  | 24-066-S05-ESP-0015 |  |  | rev 0 | 13/05/2025 |  | 015/095 | OF-12/24 | [6 empty] | 2 | 1/2"NPTF | 2 |  |  |  | 321 | 127x38x3 | 1 1/8" x 210 | 12 | 1" x 145 | 2
13510 | 887-300-FE -00545 | PURCHASED | P-24/066-S04 | P-24/066-S05 | 1065110910-05 | 1 | 304 | F+P | 8" | 600 | RF | 80 | ASTM A105 | WN | N/A | 1/2"NPTF (2) | A240 TP 316/316L | SQE | 3 | ARA | SPW Type CRIR (OR: C.Steel / F:316+GRAPHITE / IR:316) | A193 Gr.B7 / A194 Gr.2H Fluoropolymer Coated | [6 empty] | NO |  |  |  | 131,86 | 4,76 |  |  | 24-066-S05-ESP-0016 |  |  | 24-066-S05-ESP-0016 |  |  | rev 0 | 13/05/2025 |  | 016/095 | OF-12/24 | [6 empty] | 2 | 1/2"NPTF | 2 |  |  |  | 321 | 127x38x3 | 1 1/8" x 210 | 12 | 1" x 145 | 2
13511 | 887-300-FE -00801 | PURCHASED | P-24/066-S04 | P-24/066-S05 | 1065110910-05 | 1 | 305 | F+P | 16" | 600 | RF | 80 | ASTM A350 LF2 CL1 | WN | N/A | 1/2"NPTF (2) | A240 TP 316/316L | SQE | 9,5 | ARA | SPW Type CRIR (OR: C.Steel / F:316+GRAPHITE / IR:316) | A320 Gr.L7 / A194 Gr.7 Fluoropolymer Coated | [6 empty] | NO |  |  |  | 251,09 | 8,73 |  |  | 24-066-S05-ESP-0017 |  |  | 24-066-S05-ESP-0017 |  |  | rev 0 | 13/05/2025 |  | 017/095 | OF-20/24 | [6 empty] | 2 | 1/2"NPTF | 2 |  |  |  | 565 | 150x44x3 | 1 1/2" x 280 | 20 | 1" x 180 | 2
13512 | 887-300-FE -00816 | PURCHASED | P-24/066-S04 | P-24/066-S05 | 1065110910-05 | 1 | 306 | F+P | 16" | 600 | RF | 80 | ASTM A350 LF2 CL1 | WN | N/A | 1/2"NPTF (2) | A240 TP 316/316L | SQE | 9,5 | ARA | SPW Type CRIR (OR: C.Steel / F:316+GRAPHITE / IR:316) | A320 Gr.L7 / A194 Gr.7 Fluoropolymer Coated | [6 empty] | NO |  |  |  | 251,09 | 8,73 |  |  | 24-066-S05-ESP-0018 |  |  | 24-066-S05-ESP-0018 |  |  | rev 0 | 13/05/2025 |  | 018/095 | OF-20/24 | [6 empty] | 2 | 1/2"NPTF | 2 |  |  |  | 565 | 150x44x3 | 1 1/2" x 280 | 20 | 1" x 180 | 2
13513 | 887-300-FE -00831 | PURCHASED | P-24/066-S04 | P-24/066-S05 | 1065110910-05 | 1 | 307 | F+P | 16" | 600 | RF | 80 | ASTM A350 LF2 CL1 | WN | N/A | 1/2"NPTF (2) | A240 TP 316/316L | SQE | 9,5 | ARA | SPW Type CRIR (OR: C.Steel / F:316+GRAPHITE / IR:316) | A320 Gr.L7 / A194 Gr.7 Fluoropolymer Coated | [6 empty] | NO |  |  |  | 251,09 | 8,73 |  |  | 24-066-S05-ESP-0019 |  |  | 24-066-S05-ESP-0019 |  |  | rev 0 | 13/05/2025 |  | 019/095 | OF-20/24 | [6 empty] | 2 | 1/2"NPTF | 2 |  |  |  | 565 | 150x44x3 | 1 1/2" x 280 | 20 | 1" x 180 | 2
13563 | 887-300-FE -00851 | PURCHASED | P-24/066-S04 | P-24/066-S05 | 1065110910-05 | 1 | 409 | F+P | 6" | 300 | RF | 40 | ASTM A350 LF2 CL1 | WN | N/A | 1/2"NPTF (2) | A240 TP 316/316L | SQE | 3 | ARA | SPW Type CRIR (OR: C.Steel / F:316+GRAPHITE / IR:316) | A320 Gr.L7 / A194 Gr.7 Fluoropolymer Coated | [6 empty] | NO |  |  |  | 92,51 | 3,18 |  |  | 24-066-S05-ESP-0020 |  |  | 24-066-S05-ESP-0020 |  |  | rev 0 | 13/05/2025 |  | 020/095 | OF-09/24 | [6 empty] | 2 | 1/2"NPTF | 2 |  |  |  | 251 | 127x38x3 | 3/4" x 135 | 12 | 3/4" x 80 | 2
13564 | 887-300-FE -00853 | PURCHASED | P-24/066-S04 | P-24/066-S05 | 1065110910-05 | 1 | 410 | F+P | 6" | 300 | RF | 40 | ASTM A350 LF2 CL1 | WN | N/A | 1/2"NPTF (2) | A240 TP 316/316L | SQE | 3 | ARA | SPW Type CRIR (OR: C.Steel / F:316+GRAPHITE / IR:316) | A320 Gr.L7 / A194 Gr.7 Fluoropolymer Coated | [6 empty] | NO |  |  |  | 92,51 | 3,18 |  |  | 24-066-S05-ESP-0021 |  |  | 24-066-S05-ESP-0021 |  |  | rev 0 | 13/05/2025 |  | 021/095 | OF-09/24 | [6 empty] | 2 | 1/2"NPTF | 2 |  |  |  | 251 | 127x38x3 | 3/4" x 135 | 12 | 3/4" x 80 | 2
13514 | 887-300-FE -02352 | PURCHASED | P-24/066-S04 | P-24/066-S05 | 1065110910-05 | 1 | 309 | F+P | 16" | 600 | RF | 80 | ASTM A350 LF2 CL1 | WN | N/A | 1/2"NPTF (2) | A240 TP 316/316L | SQE | 9,5 | ARA | SPW Type CRIR (OR: C.Steel / F:316+GRAPHITE / IR:316) | A320 Gr.L7 / A194 Gr.7 Fluoropolymer Coated | [6 empty] | NO |  |  |  | 251,09 | 8,73 |  |  | 24-066-S05-ESP-0022 |  |  | 24-066-S05-ESP-0022 |  |  | rev 0 | 13/05/2025 |  | 022/095 | OF-20/24 | [6 empty] | 2 | 1/2"NPTF | 2 |  |  |  | 565 | 150x44x3 | 1 1/2" x 280 | 20 | 1" x 180 | 2
13515 | 887-300-FE -02372 | PURCHASED | P-24/066-S04 | P-24/066-S05 | 1065110910-05 | 1 | 310 | F+P | 16" | 600 | RF | 80 | ASTM A350 LF2 CL1 | WN | N/A | 1/2"NPTF (2) | A240 TP 316/316L | SQE | 9,5 | ARA | SPW Type CRIR (OR: C.Steel / F:316+GRAPHITE / IR:316) | A320 Gr.L7 / A194 Gr.7 Fluoropolymer Coated | [6 empty] | NO |  |  |  | 251,09 | 8,73 |  |  | 24-066-S05-ESP-0023 |  |  | 24-066-S05-ESP-0023 |  |  | rev 0 | 13/05/2025 |  | 023/095 | OF-20/24 | [6 empty] | 2 | 1/2"NPTF | 2 |  |  |  | 565 | 150x44x3 | 1 1/2" x 280 | 20 | 1" x 180 | 2
13565 | 887-300-FE -03101 | PURCHASED | P-24/066-S04 | P-24/066-S05 | 1065110910-05 | 1 | 411 | F+P | 8" | 300 | RF | 40 | ASTM A105 | WN | N/A | 1/2"NPTF (2) | A240 TP 316/316L | SQE | 3 | ARA | SPW Type CRIR (OR: C.Steel / F:316+GRAPHITE / IR:316) | A193 Gr.B7 / A194 Gr.2H Fluoropolymer Coated | [6 empty] | NO |  |  |  | 83,33 | 2,38 |  |  | 24-066-S05-ESP-0024 |  |  | 24-066-S05-ESP-0024 |  |  | rev 0 | 13/05/2025 |  | 024/095 | OF-11/24 | [6 empty] | 2 | 1/2"NPTF | 2 |  |  |  | 308 | 127x38x3 | 7/8" x 150 | 12 | 3/4" x 100 | 2
13566 | 887-300-FE -03102 | PURCHASED | P-24/066-S04 | P-24/066-S05 | 1065110910-05 | 1 | 412 | F+P | 8" | 300 | RF | 40 | ASTM A105 | WN | N/A | 1/2"NPTF (2) | A240 TP 316/316L | SQE | 3 | ARA | SPW Type CRIR (OR: C.Steel / F:316+GRAPHITE / IR:316) | A193 Gr.B7 / A194 Gr.2H Fluoropolymer Coated | [6 empty] | NO |  |  |  | 83,33 | 2,38 |  |  | 24-066-S05-ESP-0025 |  |  | 24-066-S05-ESP-0025 |  |  | rev 0 | 13/05/2025 |  | 025/095 | OF-11/24 | [6 empty] | 2 | 1/2"NPTF | 2 |  |  |  | 308 | 127x38x3 | 7/8" x 150 | 12 | 3/4" x 100 | 2
13516 | 887-300-FE -03781 | PURCHASED | P-24/066-S04 | P-24/066-S05 | 1065110910-05 | 1 | 312 | F+P | 6" | 600 | RF | 80 | ASTM A105 | WN | N/A | 1/2"NPTF (2) | A240 TP 316/316L | SQE | 3 | ARA | SPW Type CRIR (OR: C.Steel / F:316+GRAPHITE / IR:316) | A193 Gr.B7 / A194 Gr.2H Fluoropolymer Coated | [6 empty] | NO |  |  |  | 89,88 | 3,18 |  |  | 24-066-S05-ESP-0026 |  |  | 24-066-S05-ESP-0026 |  |  | rev 0 | 13/05/2025 |  | 026/095 | OF-10/24 | [6 empty] | 2 | 1/2"NPTF | 2 |  |  |  | 267 | 127x38x3 | 1" x 185 | 12 | 3/4" x 125 | 2
13567 | 889-200-FE -01201 | PURCHASED | P-24/066-S04 | P-24/066-S05 | 1065110910-05 | 1 | 413 | F+P | 3" | 300 | RF | 40 | ASTM A105 | WN | N/A | 1/2"NPTF (2) | A240 TP 316/316L | SQE | 3 | ARA | SPW Type CRIR (OR: C.Steel / F:316+GRAPHITE / IR:316) | A193 Gr.B7 / A194 Gr.2H Fluoropolymer Coated | [6 empty] | NO |  |  |  | 50,57 | 2,38 |  |  | 24-066-S05-ESP-0027 |  |  | 24-066-S05-ESP-0027 |  |  | rev 0 | 13/05/2025 |  | 027/095 | OF-05/24 | [6 empty] | 2 | 1/2"NPTF | 2 |  |  |  | 149 | 100x30x3 | 3/4" x 135 | 8 | 3/4" x 80 | 2
13568 | 889-200-FE -01203 | PURCHASED | P-24/066-S04 | P-24/066-S05 | 1065110910-05 | 1 | 414 | F+P | 3" | 300 | RF | 40 | ASTM A105 | WN | N/A | 1/2"NPTF (2) | A240 TP 316/316L | SQE | 3 | ARA | SPW Type CRIR (OR: C.Steel / F:316+GRAPHITE / IR:316) | A193 Gr.B7 / A194 Gr.2H Fluoropolymer Coated | [6 empty] | NO |  |  |  | 50,57 | 2,38 |  |  | 24-066-S05-ESP-0028 |  |  | 24-066-S05-ESP-0028 |  |  | rev 0 | 13/05/2025 |  | 028/095 | OF-05/24 | [6 empty] | 2 | 1/2"NPTF | 2 |  |  |  | 149 | 100x30x3 | 3/4" x 135 | 8 | 3/4" x 80 | 2
13569 | 889-200-FE -01205 | PURCHASED | P-24/066-S04 | P-24/066-S05 | 1065110910-05 | 1 | 415 | F+P | 3" | 300 | RF | 40 | ASTM A105 | WN | N/A | 1/2"NPTF (2) | A240 TP 316/316L | SQE | 3 | ARA | SPW Type CRIR (OR: C.Steel / F:316+GRAPHITE / IR:316) | A193 Gr.B7 / A194 Gr.2H Fluoropolymer Coated | [6 empty] | NO |  |  |  | 50,57 | 2,38 |  |  | 24-066-S05-ESP-0029 |  |  | 24-066-S05-ESP-0029 |  |  | rev 0 | 13/05/2025 |  | 029/095 | OF-05/24 | [6 empty] | 2 | 1/2"NPTF | 2 |  |  |  | 149 | 100x30x3 | 3/4" x 135 | 8 | 3/4" x 80 | 2
13570 | 889-230-FE -00001 | PURCHASED | P-24/066-S04 | P-24/066-S05 | 1065110910-05 | 1 | 416 | F+P | 3" | 300 | RF | 40 | ASTM A105 | WN | N/A | 1/2"NPTF (2) | A240 TP 316/316L | SQE | 3 | ARA | SPW Type CRIR (OR: C.Steel / F:316+GRAPHITE / IR:316) | A193 Gr.B7 / A194 Gr.2H Fluoropolymer Coated | [6 empty] | NO |  |  |  | 41,86 | 2,38 | CORREO 02-05/2025 MATERIAL PLACA UNS S31254 | CORREO 02-05/2025 MATERIAL PLACA UNS S31254 | 24-066-S05-ESP-0030 |  |  | 24-066-S05-ESP-0030 |  |  | rev 0 | 13/05/2025 | CORREO 02-05/2025 MATERIAL PLACA UNS S31254 | 030/095 | OF-06/24 |  | CORREO 02-05/2025 MATERIAL PLACA UNS S31254 |  |  |  |  | 2 | 1/2"NPTF | 2 |  |  |  | 149 | 100x30x3 | 3/4" x 135 | 8 | 3/4" x 80 | 2
13571 | 889-230-FE -00102 | PURCHASED | P-24/066-S04 | P-24/066-S05 | 1065110910-05 | 1 | 417 | F+P | 6" | 300 | RF | 40 | ASTM A105 | WN | N/A | 1/2"NPTF (2) | A240 TP 316/316L | SQE | 3 | ARA | SPW Type CRIR (OR: C.Steel / F:316+GRAPHITE / IR:316) | A193 Gr.B7 / A194 Gr.2H Fluoropolymer Coated | [6 empty] | NO |  |  |  | 76,09 | 2,38 |  |  | 24-066-S05-ESP-0031 |  |  | 24-066-S05-ESP-0031 |  |  | rev 0 | 13/05/2025 |  | 031/095 | OF-09/24 | [6 empty] | 2 | 1/2"NPTF | 2 |  |  |  | 251 | 127x38x3 | 3/4" x 135 | 12 | 3/4" x 80 | 2
13572 | 889-230-FE -00252 | PURCHASED | P-24/066-S04 | P-24/066-S05 | 1065110910-05 | 1 | 418 | F+P | 16" | 300 | RF | 30 | ASTM A105 | WN | N/A | 1/2"NPTF (2) | A240 TP 316/316L | SQE | 9,5 | ARA | SPW Type CRIR (OR: C.Steel / F:316+GRAPHITE / IR:316) | A193 Gr.B7 / A194 Gr.2H Fluoropolymer Coated | [6 empty] | NO |  |  |  | 264,75 | 9,53 | CORREO 02-05/2025 MATERIAL PLACA UNS S31254 | CORREO 02-05/2025 MATERIAL PLACA UNS S31254 | 24-066-S05-ESP-0032 |  |  | 24-066-S05-ESP-0032 |  |  | rev 0 | 13/05/2025 | CORREO 02-05/2025 MATERIAL PLACA UNS S31254 | 032/095 | OF-19/24 |  | CORREO 02-05/2025 MATERIAL PLACA UNS S31254 |  |  |  |  | 2 | 1/2"NPTF | 2 |  |  |  | 540 | 150x44x3 | 1 1/4" x 215 | 20 | 1" x 140 | 2
13573 | 889-230-FE -00254 | PURCHASED | P-24/066-S04 | P-24/066-S05 | 1065110910-05 | 1 | 419 | F+P | 16" | 300 | RF | 30 | ASTM A105 | WN | N/A | 1/2"NPTF (2) | A240 TP 316/316L | SQE | 9,5 | ARA | SPW Type CRIR (OR: C.Steel / F:316+GRAPHITE / IR:316) | A193 Gr.B7 / A194 Gr.2H Fluoropolymer Coated | [6 empty] | NO |  |  |  | 264,75 | 9,53 | CORREO 02-05/2025 MATERIAL PLACA UNS S31254 | CORREO 02-05/2025 MATERIAL PLACA UNS S31254 | 24-066-S05-ESP-0033 |  |  | 24-066-S05-ESP-0033 |  |  | rev 0 | 13/05/2025 | CORREO 02-05/2025 MATERIAL PLACA UNS S31254 | 033/095 | OF-19/24 |  | CORREO 02-05/2025 MATERIAL PLACA UNS S31254 |  |  |  |  | 2 | 1/2"NPTF | 2 |  |  |  | 540 | 150x44x3 | 1 1/4" x 215 | 20 | 1" x 140 | 2
13574 | 889-230-FE -00256 | PURCHASED | P-24/066-S04 | P-24/066-S05 | 1065110910-05 | 1 | 420 | F+P | 16" | 300 | RF | 30 | ASTM A105 | WN | N/A | 1/2"NPTF (2) | A240 TP 316/316L | SQE | 9,5 | ARA | SPW Type CRIR (OR: C.Steel / F:316+GRAPHITE / IR:316) | A193 Gr.B7 / A194 Gr.2H Fluoropolymer Coated | [6 empty] | NO |  |  |  | 264,75 | 9,53 | CORREO 02-05/2025 MATERIAL PLACA UNS S31254 | CORREO 02-05/2025 MATERIAL PLACA UNS S31254 | 24-066-S05-ESP-0034 |  |  | 24-066-S05-ESP-0034 |  |  | rev 0 | 13/05/2025 | CORREO 02-05/2025 MATERIAL PLACA UNS S31254 | 034/095 | OF-19/24 |  | CORREO 02-05/2025 MATERIAL PLACA UNS S31254 |  |  |  |  | 2 | 1/2"NPTF | 2 |  |  |  | 540 | 150x44x3 | 1 1/4" x 215 | 20 | 1" x 140 | 2
13575 | 889-230-FE -00258 | PURCHASED | P-24/066-S04 | P-24/066-S05 | 1065110910-05 | 1 | 421 | F+P | 16" | 300 | RF | 30 | ASTM A105 | WN | N/A | 1/2"NPTF (2) | A240 TP 316/316L | SQE | 9,5 | ARA | SPW Type CRIR (OR: C.Steel / F:316+GRAPHITE / IR:316) | A193 Gr.B7 / A194 Gr.2H Fluoropolymer Coated | [6 empty] | NO |  |  |  | 264,75 | 9,53 | CORREO 02-05/2025 MATERIAL PLACA UNS S31254 | CORREO 02-05/2025 MATERIAL PLACA UNS S31254 | 24-066-S05-ESP-0035 |  |  | 24-066-S05-ESP-0035 |  |  | rev 0 | 13/05/2025 | CORREO 02-05/2025 MATERIAL PLACA UNS S31254 | 035/095 | OF-19/24 |  | CORREO 02-05/2025 MATERIAL PLACA UNS S31254 |  |  |  |  | 2 | 1/2"NPTF | 2 |  |  |  | 540 | 150x44x3 | 1 1/4" x 215 | 20 | 1" x 140 | 2
13576 | 889-230-FE -00260 | PURCHASED | P-24/066-S04 | P-24/066-S05 | 1065110910-05 | 1 | 422 | F+P | 16" | 300 | RF | 30 | ASTM A105 | WN | N/A | 1/2"NPTF (2) | A240 TP 316/316L | SQE | 9,5 | ARA | SPW Type CRIR (OR: C.Steel / F:316+GRAPHITE / IR:316) | A193 Gr.B7 / A194 Gr.2H Fluoropolymer Coated | [6 empty] | NO |  |  |  | 264,75 | 9,53 | CORREO 02-05/2025 MATERIAL PLACA UNS S31254 | CORREO 02-05/2025 MATERIAL PLACA UNS S31254 | 24-066-S05-ESP-0036 |  |  | 24-066-S05-ESP-0036 |  |  | rev 0 | 13/05/2025 | CORREO 02-05/2025 MATERIAL PLACA UNS S31254 | 036/095 | OF-19/24 |  | CORREO 02-05/2025 MATERIAL PLACA UNS S31254 |  |  |  |  | 2 | 1/2"NPTF | 2 |  |  |  | 540 | 150x44x3 | 1 1/4" x 215 | 20 | 1" x 140 | 2
13517 | 889-250-FE -00001 | PURCHASED | P-24/066-S04 | P-24/066-S05 | 1065110910-05 | 1 | 313 | F+P | 10" | 300 | RF | 40 | ASTM A105 | WN | N/A | 1/2"NPTF (2) | A240 TP 316/316L | SQE | 6 | ARA | SPW Type CRIR (OR: C.Steel / F:316+GRAPHITE / IR:316) | A193 Gr.B7 / A194 Gr.2H Fluoropolymer Coated | [6 empty] | NO |  |  |  | 137,69 | 4,76 | CORREO 02-05/2025 MATERIAL PLACA UNS S31254 | CORREO 02-05/2025 MATERIAL PLACA UNS S31254 | 24-066-S05-ESP-0037 |  |  | 24-066-S05-ESP-0037 |  |  | rev 0 | 13/05/2025 | CORREO 02-05/2025 MATERIAL PLACA UNS S31254 | 037/095 | OF-14/24 |  | CORREO 02-05/2025 MATERIAL PLACA UNS S31254 |  |  |  |  | 2 | 1/2"NPTF | 2 |  |  |  | 362 | 150x44x3 | 1" x 175 | 16 | 1" x 120 | 2
13518 | 889-250-FE -00011 | PURCHASED | P-24/066-S04 | P-24/066-S05 | 1065110910-05 | 1 | 314 | F+P | 10" | 300 | RF | 40 | ASTM A105 | WN | N/A | 1/2"NPTF (2) | A240 TP 316/316L | SQE | 6 | ARA | SPW Type CRIR (OR: C.Steel / F:316+GRAPHITE / IR:316) | A193 Gr.B7 / A194 Gr.2H Fluoropolymer Coated | [6 empty] | NO |  |  |  | 137,69 | 4,76 |  |  | 24-066-S05-ESP-0038 |  |  | 24-066-S05-ESP-0038 |  |  | rev 0 | 13/05/2025 |  | 038/095 | OF-13/24 | [6 empty] | 2 | 1/2"NPTF | 2 |  |  |  | 362 | 150x44x3 | 1" x 175 | 16 | 1" x 120 | 2
13519 | 889-250-FE -00051 | PURCHASED | P-24/066-S04 | P-24/066-S05 | 1065110910-05 | 1 | 315 | F+P | 10" | 300 | RF | 40 | ASTM A105 | WN | N/A | 1/2"NPTF (2) | A240 TP 316/316L | SQE | 6 | ARA | SPW Type CRIR (OR: C.Steel / F:316+GRAPHITE / IR:316) | A193 Gr.B7 / A194 Gr.2H Fluoropolymer Coated | [6 empty] | NO |  |  |  | 137,69 | 4,76 | CORREO 02-05/2025 MATERIAL PLACA UNS S31254 | CORREO 02-05/2025 MATERIAL PLACA UNS S31254 | 24-066-S05-ESP-0039 |  |  | 24-066-S05-ESP-0039 |  |  | rev 0 | 13/05/2025 | CORREO 02-05/2025 MATERIAL PLACA UNS S31254 | 039/095 | OF-14/24 |  | CORREO 02-05/2025 MATERIAL PLACA UNS S31254 |  |  |  |  | 2 | 1/2"NPTF | 2 |  |  |  | 362 | 150x44x3 | 1" x 175 | 16 | 1" x 120 | 2
13520 | 889-250-FE -00061 | PURCHASED | P-24/066-S04 | P-24/066-S05 | 1065110910-05 | 1 | 316 | F+P | 10" | 300 | RF | 40 | ASTM A105 | WN | N/A | 1/2"NPTF (2) | A240 TP 316/316L | SQE | 6 | ARA | SPW Type CRIR (OR: C.Steel / F:316+GRAPHITE / IR:316) | A193 Gr.B7 / A194 Gr.2H Fluoropolymer Coated | [6 empty] | NO |  |  |  | 137,69 | 4,76 | CORREO 02-05/2025 MATERIAL PLACA UNS S31254 | CORREO 02-05/2025 MATERIAL PLACA UNS S31254 | 24-066-S05-ESP-0040 |  |  | 24-066-S05-ESP-0040 |  |  | rev 0 | 13/05/2025 | CORREO 02-05/2025 MATERIAL PLACA UNS S31254 | 040/095 | OF-14/24 |  | CORREO 02-05/2025 MATERIAL PLACA UNS S31254 |  |  |  |  | 2 | 1/2"NPTF | 2 |  |  |  | 362 | 150x44x3 | 1" x 175 | 16 | 1" x 120 | 2
13521 | 889-250-FE -00351 | PURCHASED | P-24/066-S04 | P-24/066-S05 | 1065110910-05 | 1 | 317 | F+P | 10" | 300 | RF | 40 | ASTM A105 | WN | N/A | 1/2"NPTF (2) | A240 TP 316/316L | SQE | 6 | ARA | Flat Gasket Synthetic Fiber 1,5mm | A193 Gr.B7 / A194 Gr.2H Fluoropolymer Coated | [6 empty] | NO |  |  |  | 119,42 | 3,96 |  |  | 24-066-S05-ESP-0041 |  |  | 24-066-S05-ESP-0041 |  |  | rev 0 | 13/05/2025 |  | 041/095 | OF-13/24 | [6 empty] | 2 | 1/2"NPTF | 2 |  |  |  | 362 | 150x44x3 | 1" x 175 | 16 | 1" x 120 | 2
13522 | 889-250-FE -00361 | PURCHASED | P-24/066-S04 | P-24/066-S05 | 1065110910-05 | 1 | 318 | F+P | 10" | 300 | RF | 40 | ASTM A105 | WN | N/A | 1/2"NPTF (2) | A240 TP 316/316L | SQE | 6 | ARA | Flat Gasket Synthetic Fiber 1,5mm | A193 Gr.B7 / A194 Gr.2H Fluoropolymer Coated | [6 empty] | NO |  |  |  | 119,42 | 3,96 |  |  | 24-066-S05-ESP-0042 |  |  | 24-066-S05-ESP-0042 |  |  | rev 0 | 13/05/2025 |  | 042/095 | OF-13/24 | [6 empty] | 2 | 1/2"NPTF | 2 |  |  |  | 362 | 150x44x3 | 1" x 175 | 16 | 1" x 120 | 2
13523 | 889-250-FE -01001 | PURCHASED | P-24/066-S04 | P-24/066-S05 | 1065110910-05 | 1 | 319 | F+P | 10" | 300 | RF | 40 | ASTM A105 | WN | N/A | 1/2"NPTF (2) | A240 TP 316/316L | SQE | 6 | ARA | Flat Gasket Synthetic Fiber 1,5mm | A193 Gr.B7 / A194 Gr.2H Fluoropolymer Coated | [6 empty] | NO |  |  |  | 118,86 | 3,96 |  |  | 24-066-S05-ESP-0043 |  |  | 24-066-S05-ESP-0043 |  |  | rev 0 | 13/05/2025 |  | 043/095 | OF-13/24 | [6 empty] | 2 | 1/2"NPTF | 2 |  |  |  | 362 | 150x44x3 | 1" x 175 | 16 | 1" x 120 | 2
13524 | 889-250-FE -01052 | PURCHASED | P-24/066-S04 | P-24/066-S05 | 1065110910-05 | 1 | 320 | F+P | 10" | 300 | RF | 40 | ASTM A105 | WN | N/A | 1/2"NPTF (2) | A240 TP 316/316L | SQE | 6 | ARA | SPW Type CRIR (OR: C.Steel / F:316+GRAPHITE / IR:316) | A193 Gr.B7 / A194 Gr.2H Fluoropolymer Coated | [6 empty] | NO |  |  |  | 118,0 | 3,96 |  |  | 24-066-S05-ESP-0044 |  |  | 24-066-S05-ESP-0044 |  |  | rev 0 | 13/05/2025 |  | 044/095 | OF-13/24 | [6 empty] | 2 | 1/2"NPTF | 2 |  |  |  | 362 | 150x44x3 | 1" x 175 | 16 | 1" x 120 | 2
13525 | 889-250-FE -01101 | PURCHASED | P-24/066-S04 | P-24/066-S05 | 1065110910-05 | 1 | 321 | F+P | 8" | 300 | RF | 40 | ASTM A105 | WN | N/A | 1/2"NPTF (2) | A240 TP 316/316L | SQE | 3 | ARA | SPW Type CRIR (OR: C.Steel / F:316+GRAPHITE / IR:316) | A193 Gr.B7 / A194 Gr.2H Fluoropolymer Coated | [6 empty] | NO |  |  |  | 109,67 | 3,96 |  |  | 24-066-S05-ESP-0045 |  |  | 24-066-S05-ESP-0045 |  |  | rev 0 | 13/05/2025 |  | 045/095 | OF-11/24 | [6 empty] | 2 | 1/2"NPTF | 2 |  |  |  | 308 | 127x38x3 | 7/8" x 150 | 12 | 3/4" x 100 | 2
13577 | 889-250-FE -01103 | PURCHASED | P-24/066-S04 | P-24/066-S05 | 1065110910-05 | 1 | 423 | F+P | 8" | 300 | RF | 40 | ASTM A105 | WN | N/A | 1/2"NPTF (2) | A240 TP 316/316L | SQE | 3 | ARA | SPW Type CRIR (OR: C.Steel / F:316+GRAPHITE / IR:316) | A193 Gr.B7 / A194 Gr.2H Fluoropolymer Coated | [6 empty] | NO |  |  |  | 109,67 | 3,96 |  |  | 24-066-S05-ESP-0046 |  |  | 24-066-S05-ESP-0046 |  |  | rev 0 | 13/05/2025 |  | 046/095 | OF-11/24 | [6 empty] | 2 | 1/2"NPTF | 2 |  |  |  | 308 | 127x38x3 | 7/8" x 150 | 12 | 3/4" x 100 | 2
13697 | 889-260-FE -00253 | PURCHASED | P-24/066-S04 | P-24/066-S05 | 1065110910-05 | 2 | 39 | M.RUN | 1" | 150/300 | RF | 80 | ASTM A105 | WN | A106 Gr.B | 1/2"NPTF (2) | A240 TP 316/316L | SQE | 3 | ARA | SPW Type CRIR (OR: C.Steel / F:316+GRAPHITE / IR:316) | A193 Gr.B7 / A194 Gr.2H Fluoropolymer Coated | [6 empty] | NO | APCS-2A |  |  | 15,28 |  |  | cliente pide todas las bridas WN aunque la línea indique otra brida (LUIS) | V-1065110910-0213 | aprobado rev 0 | 19/05/2025 | 24-066-S05-ESP-0047 | aprobado rev 0 | 19/05/2025 | rev 0 | 13/05/2025 |  | 047/095 | OF-02/24 | [6 empty] | 2 | 1/2"NPTF | 2 |  |  |  | 73 | 100x30x3 | 5/8" x 135 | 4 | 5/8" x 80 | 2
13698 | 889-260-FE -00257 | PURCHASED | P-24/066-S04 | P-24/066-S05 | 1065110910-05 | 2 | 40 | M.RUN | 1" | 150/300 | RF | 40S | ASTM A182 F316/316L | WN | A312 Gr. TP316/316L | 1/2"NPTF (2) | A240 TP 316/316L | SQE | 3 | ARA | SPW Type CRIR (OR: 316 / F:316+GRAPHITE / IR:316) | A320 Gr.L7 / A194 Gr.7 Fluoropolymer Coated | [6 empty] | NO | N/A |  |  | 15,61 |  | sch 40s según línea | cliente pide todas las bridas WN aunque la línea indique otra brida (LUIS) | V-1065110910-0214 | aprobado rev 0 | 19/05/2025 | 24-066-S05-ESP-0048 | aprobado rev 0 | 19/05/2025 | rev 0 | 13/05/2025 |  | 048/095 | OF-01/24 | [6 empty] | 2 | 1/2"NPTF | 2 |  |  |  | 73 | 100x30x3 | 5/8" x 135 | 4 | 5/8" x 80 | 2
13534 | 889-260-FE -00301 | PURCHASED | P-24/066-S04 | P-24/066-S05 | 1065110910-05 | 1 | 380 | F+P | 6" | 600 | RF | 80 | ASTM A105 | WN | N/A | 1/2"NPTF (2) | A240 TP 316/316L | SQE | 3 | ARA | SPW Type CRIR (OR: C.Steel / F:316+GRAPHITE / IR:316) | A193 Gr.B7 / A194 Gr.2H Fluoropolymer Coated | [6 empty] | NO |  |  |  | 99,43 | 3,18 |  |  | V-1065110910-0215 | aprobado rev 0 | 23/05/2025 | 24-066-S05-ESP-0049 | aprobado rev 0 | 23/05/2025 | rev 0 | 13/05/2025 |  | 049/095 | OF-10/24 | [6 empty] | 2 | 1/2"NPTF | 2 |  |  |  | 267 | 127x38x3 | 1" x 185 | 12 | 3/4" x 125 | 2
13535 | 889-260-FE -00302 | PURCHASED | P-24/066-S04 | P-24/066-S05 | 1065110910-05 | 1 | 381 | F+P | 18" | 150 | RF | XS | ASTM A105 | WN | N/A | 1/2"NPTF (2) | A240 TP 316/316L | SQE | 9,5 | ARA | SPW Type CRIR (OR: C.Steel / F:316+GRAPHITE / IR:316) | A193 Gr.B7 / A194 Gr.2H Fluoropolymer Coated | [6 empty] | NO |  |  |  | 245,42 | 8,73 |  |  | V-1065110910-0219 | aprobado rev 0 | 20/05/2025 | 24-066-S05-ESP-0050 | aprobado rev 0 | 20/05/2025 | rev 0 | 13/05/2025 |  | 050/095 | OF-21/24 | [6 empty] | 2 | 1/2"NPTF | 2 |  |  |  | 546 | 150x44x3 | 1 1/8" x 175 | 16 | 1" x 130 | 2
13536 | 889-260-FE -00307 | PURCHASED | P-24/066-S04 | P-24/066-S05 | 1065110910-05 | 1 | 382 | F+P | 18" | 600 | RF | 40 | ASTM A105 | WN | N/A | 1/2"NPTF (2) | A240 TP 316/316L | SQE | 9,5 | ARA | SPW Type CRIR (OR: C.Steel / F:316+GRAPHITE / IR:316) | A193 Gr.B7 / A194 Gr.2H Fluoropolymer Coated | [6 empty] | NO |  |  |  | 265,28 | 9,53 | brida material LF2 según comentarios planos 23/05/2025 |  | V-1065110910-0222 | comentado rev 0 | 23/05/2025 | 24-066-S05-ESP-0051 | comentado rev 0 | 23/05/2025 | rev 0 | 13/05/2025 |  | 051/095 | OF-22/24 | [6 empty] | 2 | 1/2"NPTF | 2 |  |  |  | 609.6 | 150x44x3 | 1 5/8" x 305 | 20 | 1" x 195 | 2
13537 | 889-260-FE -00310 | PURCHASED | P-24/066-S04 | P-24/066-S05 | 1065110910-05 | 1 | 383 | F+P | 14" | 300 | RF | 40 | ASTM A350 LF2 CL1 | WN | N/A | 1/2"NPTF (2) | A240 TP 316/316L | SQE | 6 | ARA | SPW Type CRIR (OR: C.Steel / F:316+GRAPHITE / IR:316) | A320 Gr.L7 / A194 Gr.7 Fluoropolymer Coated | [6 empty] | NO |  |  |  | 213,84 | 7,94 |  |  | V-1065110910-0223 | aprobado rev 0 | 20/05/2025 | 24-066-S05-ESP-0052 | aprobado rev 0 | 20/05/2025 | rev 0 | 13/05/2025 |  | 052/095 | OF-17/24 | [6 empty] | 2 | 1/2"NPTF | 2 |  |  |  | 486 | 150x44x3 | 1 1/8" x 200 | 20 | 1" x 140 | 2
13538 | 889-260-FE -00311 | PURCHASED | P-24/066-S04 | P-24/066-S05 | 1065110910-05 | 1 | 384 | F+P | 10" | 300 | RF | 40 | ASTM A105 | WN | N/A | 1/2"NPTF (2) | A240 TP 316/316L | SQE | 6 | ARA | SPW Type CRIR (OR: C.Steel / F:316+GRAPHITE / IR:316) | A193 Gr.B7 / A194 Gr.2H Fluoropolymer Coated | [6 empty] | NO |  |  |  | 115,75 | 3,96 |  |  | V-1065110910-0209 | aprobado rev 0 | 19/05/2025 | 24-066-S05-ESP-0053 | aprobado rev 0 | 19/05/2025 | rev 0 | 13/05/2025 |  | 053/095 | OF-13/24 | [6 empty] | 2 | 1/2"NPTF | 2 |  |  |  | 362 | 150x44x3 | 1" x 175 | 16 | 1" x 120 | 2
13539 | 889-260-FE -00805 | PURCHASED | P-24/066-S04 | P-24/066-S05 | 1065110910-05 | 1 | 385 | F+P | 14" | 150 | RF | 30 | ASTM A105 | WN | N/A | 1/2"NPTF (2) | A240 TP 316/316L | SQE | 6 | ARA | SPW Type CRIR (OR: C.Steel / F:316+GRAPHITE / IR:316) | A193 Gr.B7 / A194 Gr.2H Fluoropolymer Coated | [6 empty] | NO |  |  |  | 208,15 | 7,14 |  |  | V-1065110910-0226 | aprobado rev 0 | 20/05/2025 | 24-066-S05-ESP-0054 | aprobado rev 0 | 20/05/2025 | rev 0 | 13/05/2025 |  | 054/095 | OF-16/24 | [6 empty] | 2 | 1/2"NPTF | 2 |  |  |  | 451 | 150x44x3 | 1" x 155 | 12 | 1" x 115 | 2
13540 | 889-260-FE -00806 | PURCHASED | P-24/066-S04 | P-24/066-S05 | 1065110910-05 | 1 | 386 | F+P | 14" | 150 | RF | 30 | ASTM A105 | WN | N/A | 1/2"NPTF (2) | A240 TP 316/316L | SQE | 6 | ARA | SPW Type CRIR (OR: C.Steel / F:316+GRAPHITE / IR:316) | A193 Gr.B7 / A194 Gr.2H Fluoropolymer Coated | [6 empty] | NO |  |  |  | 208,41 | 7,14 |  |  | V-1065110910-0229 | aprobado rev 0 | 20/05/2025 | 24-066-S05-ESP-0055 | aprobado rev 0 | 20/05/2025 | rev 0 | 13/05/2025 |  | 055/095 | OF-16/24 | [6 empty] | 2 | 1/2"NPTF | 2 |  |  |  | 451 | 150x44x3 | 1" x 155 | 12 | 1" x 115 | 2
13541 | 889-260-FE -00816 | PURCHASED | P-24/066-S04 | P-24/066-S05 | 1065110910-05 | 1 | 387 | F+P | 8" | 300 | RF | 40 | ASTM A105 | WN | N/A | 1/2"NPTF (2) | A240 TP 316/316L | SQE | 3 | ARA | Flat Gasket Synthetic Fiber 1,5mm | A193 Gr.B7 / A194 Gr.2H Fluoropolymer Coated | [6 empty] | NO |  |  |  | 77,69 | 2,38 |  |  | V-1065110910-0232 | aprobado rev 0 | 20/05/2025 | 24-066-S05-ESP-0056 | aprobado rev 0 | 20/05/2025 | rev 0 | 13/05/2025 |  | 056/095 | OF-11/24 | [6 empty] | 2 | 1/2"NPTF | 2 |  |  |  | 308 | 127x38x3 | 7/8" x 150 | 12 | 3/4" x 100 | 2
13542 | 889-260-FE -00819 | PURCHASED | P-24/066-S04 | P-24/066-S05 | 1065110910-05 | 1 | 388 | F+P | 8" | 300 | RF | 40 | ASTM A105 | WN | N/A | 1/2"NPTF (2) | A240 TP 316/316L | SQE | 3 | ARA | Flat Gasket Synthetic Fiber 1,5mm | A193 Gr.B7 / A194 Gr.2H Fluoropolymer Coated | [6 empty] | NO |  |  |  | 77,69 | 2,38 |  |  | V-1065110910-0235 | aprobado rev 0 | 20/05/2025 | 24-066-S05-ESP-0057 | aprobado rev 0 | 20/05/2025 | rev 0 | 13/05/2025 |  | 057/095 | OF-11/24 | [6 empty] | 2 | 1/2"NPTF | 2 |  |  |  | 308 | 127x38x3 | 7/8" x 150 | 12 | 3/4" x 100 | 2
13543 | 889-260-FE -00825 | PURCHASED | P-24/066-S04 | P-24/066-S05 | 1065110910-05 | 1 | 389 | F+P | 4" | 300 | RF | 40 | ASTM A105 | WN | N/A | 1/2"NPTF (2) | A240 TP 316/316L | SQE | 3 | ARA | Flat Gasket Synthetic Fiber 1,5mm | A193 Gr.B7 / A194 Gr.2H Fluoropolymer Coated | [6 empty] | NO |  |  |  | 60,08 | 2,38 |  |  | V-1065110910-0217 | aprobado rev 0 | 20/05/2025 | 24-066-S05-ESP-0058 | aprobado rev 0 | 20/05/2025 | rev 0 | 13/05/2025 |  | 058/095 | OF-08/24 | [6 empty] | 2 | 1/2"NPTF | 2 |  |  |  | 181 | 100x30x3 | 3/4" x 135 | 8 | 3/4" x 80 | 2
13544 | 889-260-FE -00851 | PURCHASED | P-24/066-S04 | P-24/066-S05 | 1065110910-05 | 1 | 390 | F+P | 6" | 300 | RF | 40 | ASTM A105 | WN | N/A | 1/2"NPTF (2) | A240 TP 316/316L | SQE | 3 | ARA | SPW Type CRIR (OR: C.Steel / F:316+GRAPHITE / IR:316) | A193 Gr.B7 / A194 Gr.2H Fluoropolymer Coated | [6 empty] | NO |  |  |  | 106,16 | 3,96 |  |  | V-1065110910-0236 | aprobado rev 0 | 20/05/2025 | 24-066-S05-ESP-0059 | aprobado rev 0 | 20/05/2025 | rev 0 | 13/05/2025 |  | 059/095 | OF-09/24 | [6 empty] | 2 | 1/2"NPTF | 2 |  |  |  | 251 | 127x38x3 | 3/4" x 135 | 12 | 3/4" x 80 | 2
13545 | 889-260-FE -01802 | PURCHASED | P-24/066-S04 | P-24/066-S05 | 1065110910-05 | 1 | 391 | F+P | 30" | 150 | RF | STD | ASTM A350 LF2 CL1 | WN | N/A | 1/2"NPTF (2) | A240 TP 316/316L | SQE | 12,5 | ARA | SPW Type CRIR (OR: C.Steel / F:316+GRAPHITE / IR:316) | A193 Gr.B7 / A194 Gr.2H Fluoropolymer Coated | [6 empty] | NO |  |  |  | 510,26 | 12,7 |  |  | 24-066-S05-ESP-0060 |  |  | 24-066-S05-ESP-0060 |  |  | rev 0 | 13/05/2025 |  | 060/095 | OF-24/24 | [6 empty] | 2 | 1/2"NPTF | 2 |  |  |  | 879.5 | 150x44x3 | 1-1/4" x 255 | 28 | 1" X 165 | 2
13526 | 889-280-FE -00401 | PURCHASED | P-24/066-S04 | P-24/066-S05 | 1065110910-05 | 1 | 326 | F+P | 6" | 300 | RF | 10S | ASTM A182 F316/316L | WN | N/A | 1/2"NPTF (2) | A240 TP 316/316L | SQE | 3 | ARA | SPW Type CRIR (OR: 316 / F:316+GRAPHITE / IR:316) | A193 Gr.B7 / A194 Gr.2H Fluoropolymer Coated | [6 empty] | NO |  |  |  | 111,81 | 3,96 |  |  | 24-066-S05-ESP-0061 |  |  | 24-066-S05-ESP-0061 |  |  | rev 0 | 13/05/2025 |  | 061/095 | OF-09/24 | [6 empty] | 2 | 1/2"NPTF | 2 |  |  |  | 251 | 127x38x3 | 3/4" x 135 | 12 | 3/4" x 80 | 2
13527 | 889-280-FE -00402 | PURCHASED | P-24/066-S04 | P-24/066-S05 | 1065110910-05 | 1 | 327 | F+P | 6" | 300 | RF | 10S | ASTM A182 F316/316L | WN | N/A | 1/2"NPTF (2) | A240 TP 316/316L | SQE | 3 | ARA | SPW Type CRIR (OR: 316 / F:316+GRAPHITE / IR:316) | A193 Gr.B7 / A194 Gr.2H Fluoropolymer Coated | [6 empty] | NO |  |  |  | 111,81 | 3,96 |  |  | 24-066-S05-ESP-0062 |  |  | 24-066-S05-ESP-0062 |  |  | rev 0 | 13/05/2025 |  | 062/095 | OF-09/24 | [6 empty] | 2 | 1/2"NPTF | 2 |  |  |  | 251 | 127x38x3 | 3/4" x 135 | 12 | 3/4" x 80 | 2
13528 | 889-280-FE -00403 | PURCHASED | P-24/066-S04 | P-24/066-S05 | 1065110910-05 | 1 | 328 | F+P | 6" | 300 | RF | 10S | ASTM A182 F316/316L | WN | N/A | 1/2"NPTF (2) | A240 TP 316/316L | SQE | 3 | ARA | SPW Type CRIR (OR: 316 / F:316+GRAPHITE / IR:316) | A193 Gr.B7 / A194 Gr.2H Fluoropolymer Coated | [6 empty] | NO |  |  |  | 111,81 | 3,96 |  |  | 24-066-S05-ESP-0063 |  |  | 24-066-S05-ESP-0063 |  |  | rev 0 | 13/05/2025 |  | 063/095 | OF-09/24 | [6 empty] | 2 | 1/2"NPTF | 2 |  |  |  | 251 | 127x38x3 | 3/4" x 135 | 12 | 3/4" x 80 | 2
13546 | 890-100-FE -01122 | PURCHASED | P-24/066-S04 | P-24/066-S05 | 1065110910-05 | 1 | 392 | F+P | 2" | 300 | RF | 80 | ASTM A105 | WN | N/A | 1/2"NPTF (2) | A240 TP 316/316L | QUADRANT | 6 | ARA | SPW Type CRIR (OR: C.Steel / F:316+GRAPHITE / IR:316) | A193 Gr.B7 / A194 Gr.2H Fluoropolymer Coated | [6 empty] | NO |  |  |  | 28,91 |  |  |  | V-1065110910-0221 | aprobado rev 0 | 23/05/2025 | 24-066-S05-ESP-0064 | aprobado rev 0 | 23/05/2025 | rev 0 | 13/05/2025 |  | 064/095 | OF-04/24 |  | placa cuarto de círculo |  |  |  |  | 2 | 1/2"NPTF | 2 |  |  |  | 111 | 100x30x3 | 5/8" x 135 | 8 | 5/8" x 80 | 2
13547 | 890-100-FE -01443 | PURCHASED | P-24/066-S04 | P-24/066-S05 | 1065110910-05 | 1 | 393 | F+P | 2" | 300 | RF | 80 | ASTM A105 | WN | N/A | 1/2"NPTF (2) | A240 TP 316/316L | SQE | 3 | ARA | SPW Type CRIR (OR: C.Steel / F:316+GRAPHITE / IR:316) | A193 Gr.B7 / A194 Gr.2H Fluoropolymer Coated | [6 empty] | NO |  |  |  | 26,75 | 2,38 |  |  | V-1065110910-0230 | aprobado rev 0 | 20/05/2025 | 24-066-S05-ESP-0065 | aprobado rev 0 | 20/05/2025 | rev 0 | 13/05/2025 |  | 065/095 | OF-03/24 | [6 empty] | 2 | 1/2"NPTF | 2 |  |  |  | 111 | 100x30x3 | 5/8" x 135 | 8 | 5/8" x 80 | 2
13669 | 890-100-FE -01614 | PURCHASED | P-24/066-S04 | P-24/066-S05 | 1065110910-05 | 2 | 7 | M.RUN | 1" | 150/300 | RF | 160 | ASTM A105 | WN | A106 Gr.B | 1/2"NPTF (2) | B167 N04400 (MONEL 400) | SQE | 3 | ARA | SPW Type CRIR (OR: C.Steel / F:Monel+GRAPHITE / IR:Monel) | A193 Gr.B7 / A194 Gr.2H Fluoropolymer Coated | [6 empty] | NO | APCS-2A |  |  | 13,73 |  |  | cliente pide todas las bridas WN aunque la línea indique otra brida (LUIS) | V-1065110910-0239 | aprobado rev 0 | 21/05/2025 | 24-066-S05-ESP-0066 | aprobado rev 0 | 21/05/2025 | rev 0 | 13/05/2025 |  | 066/095 | OF-02/24 | [6 empty] | 2 | 1/2"NPTF | 2 |  |  |  | 73 | 100x30x3 | 5/8" x 135 | 4 | 5/8" x 80 | 2
13670 | 890-100-FE -01621 | PURCHASED | P-24/066-S04 | P-24/066-S05 | 1065110910-05 | 2 | 8 | M.RUN | 1" | 150/300 | RF | 40S | ASTM A182 F316/316L | WN | A312 Gr. TP316/316L | 1/2"NPTF (2) | A240 TP 316/316L | SQE | 3 | ARA | SPW Type CRIR (OR: 316 / F:316+GRAPHITE / IR:316) | A320 Gr.L7 / A194 Gr.7 Fluoropolymer Coated | [6 empty] | NO | N/A |  |  | 16,7 |  | sch 40s según línea | cliente pide todas las bridas WN aunque la línea indique otra brida (LUIS) | V-1065110910-0241 | aprobado rev 0 | 21/05/2025 | 24-066-S05-ESP-0067 | aprobado rev 0 | 21/05/2025 | rev 0 | 13/05/2025 |  | 067/095 | OF-01/24 | [6 empty] | 2 | 1/2"NPTF | 2 |  |  |  | 73 | 100x30x3 | 5/8" x 135 | 4 | 5/8" x 80 | 2
13548 | 890-170-FE -00453 | PURCHASED | P-24/066-S04 | P-24/066-S05 | 1065110910-05 | 1 | 394 | F+P | 16" | 300 | RF | 40 | ASTM A350 LF2 CL1 | WN | N/A | 1/2"NPTF (2) | A240 TP 316/316L | SQE | 9,5 | ARA | SPW Type CRIR (OR: C.Steel / F:316+GRAPHITE / IR:316) | A320 Gr.L7 / A194 Gr.7 Fluoropolymer Coated | [6 empty] | NO |  |  |  | 263,87 | 9,53 |  |  | V-1065110910-0242 | comentado rev 0 | 23/05/2025 | 24-066-S05-ESP-0068 | comentado rev 0 | 23/05/2025 | rev 0 | 13/05/2025 |  | 068/095 | OF-18/24 | [6 empty] | 2 | 1/2"NPTF | 2 |  |  |  | 540 | 150x44x3 | 1 1/4" x 215 | 20 | 1" x 140 | 2
13549 | 890-170-FE -03051 | PURCHASED | P-24/066-S04 | P-24/066-S05 | 1065110910-05 | 1 | 395 | F+P | 3" | 300 | RF | 80 | ASTM A105 | WN | N/A | 1/2"NPTF (2) | A240 TP 316/316L | SQE | 3 | ARA | SPW Type CRIR (OR: C.Steel / F:316+GRAPHITE / IR:316) | A193 Gr.B7 / A194 Gr.2H Fluoropolymer Coated | [6 empty] | NO |  |  |  | 45,82 | 2,38 |  |  | V-1065110910-0240 | aprobado rev 0 | 21/05/2025 | 24-066-S05-ESP-0069 | aprobado rev 0 | 21/05/2025 | rev 0 | 13/05/2025 |  | 069/095 | OF-05/24 | [6 empty] | 2 | 1/2"NPTF | 2 |  |  |  | 149 | 100x30x3 | 3/4" x 135 | 8 | 3/4" x 80 | 2
13671 | 890-170-FE -05001 | PURCHASED | P-24/066-S04 | P-24/066-S05 | 1065110910-05 | 2 | 9 | M.RUN | 1" | 150/300 | RF | 40S | ASTM A182 F316/316L | WN | A312 Gr. TP316/316L | 1/2"NPTF (2) | A240 TP 316/316L | SQE | 3 | ARA | SPW Type CRIR (OR: 316 / F:316+GRAPHITE / IR:316) | A320 Gr.L7 / A194 Gr.7 Fluoropolymer Coated | [6 empty] | NO | N/A |  |  | 6,57 |  | sch 40s según línea | cliente pide todas las bridas WN aunque la línea indique otra brida (LUIS) | V-1065110910-0238 | aprobado rev 0 | 21/05/2025 | 24-066-S05-ESP-0070 | aprobado rev 0 | 21/05/2025 | rev 0 | 13/05/2025 |  | 070/095 | OF-01/24 | [6 empty] | 2 | 1/2"NPTF | 2 |  |  |  | 73 | 100x30x3 | 5/8" x 135 | 4 | 5/8" x 80 | 2
13550 | 890-170-FE -05601 | PURCHASED | P-24/066-S04 | P-24/066-S05 | 1065110910-05 | 1 | 396 | F+P | 2" | 300 | RF | 40S | ASTM A182 F316/316L | WN | N/A | 1/2"NPTF (2) | A240 TP 316/316L | SQE | 3 | ARA | SPW Type CRIR (OR: 316 / F:316+GRAPHITE / IR:316) | A320 Gr.L7 / A194 Gr.7 Fluoropolymer Coated | [6 empty] | NO |  |  |  | 20,28 |  |  |  | V-1065110910-0233 | aprobado rev 0 | 20/05/2025 | 24-066-S05-ESP-0071 | aprobado rev 0 | 20/05/2025 | rev 0 | 13/05/2025 |  | 071/095 | OF-03/24 | [6 empty] | 2 | 1/2"NPTF | 2 |  |  |  | 111 | 100x30x3 | 5/8" x 135 | 8 | 5/8" x 80 | 2
13672 | 890-170-FE -05604 | PURCHASED | P-24/066-S04 | P-24/066-S05 | 1065110910-05 | 2 | 11 | M.RUN | 1" | 150/300 | RF | 40S | ASTM A182 F316/316L | WN | A312 Gr. TP316/316L | 1/2"NPTF (2) | A240 TP 316/316L | SQE | 3 | ARA | SPW Type CRIR (OR: 316 / F:316+GRAPHITE / IR:316) | A320 Gr.L7 / A194 Gr.7 Fluoropolymer Coated | [6 empty] | NO | N/A |  |  | 7,29 |  | sch 40s según línea | cliente pide todas las bridas WN aunque la línea indique otra brida (LUIS) | V-1065110910-0234 | aprobado rev 0 | 20/05/2025 | 24-066-S05-ESP-0072 | aprobado rev 0 | 20/05/2025 | rev 0 | 13/05/2025 |  | 072/095 | OF-01/24 | [6 empty] | 2 | 1/2"NPTF | 2 |  |  |  | 73 | 100x30x3 | 5/8" x 135 | 4 | 5/8" x 80 | 2
13673 | 890-170-FE -05605 | PURCHASED | P-24/066-S04 | P-24/066-S05 | 1065110910-05 | 2 | 12 | M.RUN | 1" | 150/300 | RF | 40S | ASTM A182 F316/316L | WN | A312 Gr. TP316/316L | 1/2"NPTF (2) | A240 TP 316/316L | SQE | 3 | ARA | SPW Type CRIR (OR: 316 / F:316+GRAPHITE / IR:316) | A320 Gr.L7 / A194 Gr.7 Fluoropolymer Coated | [6 empty] | NO | N/A |  |  |  |  | sch 40s según línea | cliente pide todas las bridas WN aunque la línea indique otra brida (LUIS) | 24-066-S05-ESP-0073 |  |  | 24-066-S05-ESP-0073 |  |  | rev 0 | 13/05/2025 |  | 073/095 | OF-01/24 | [6 empty] | 2 | 1/2"NPTF | 2 |  |  |  | 73 | 100x30x3 | 5/8" x 135 | 4 | 5/8" x 80 | 2
13699 | 890-170-FE -05606 | PURCHASED | P-24/066-S04 | P-24/066-S05 | 1065110910-05 | 2 | 41 | M.RUN | 1" | 150/300 | RF | 40S | ASTM A182 F316/316L | WN | A312 Gr. TP316/316L | 1/2"NPTF (2) | A240 TP 316/316L | SQE | 3 | ARA | SPW Type CRIR (OR: 316 / F:316+GRAPHITE / IR:316) | A320 Gr.L7 / A194 Gr.7 Fluoropolymer Coated | [6 empty] | NO | N/A |  |  | 9.79 |  | sch 40s según línea | cliente pide todas las bridas WN aunque la línea indique otra brida (LUIS) | V-1065110910-0231 | aprobado rev 0 | 23/05/2025 | 24-066-S05-ESP-0074 | aprobado rev 0 | 23/05/2025 | rev 0 | 13/05/2025 |  | 074/095 | OF-01/24 | [6 empty] | 2 | 1/2"NPTF | 2 |  |  |  | 73 | 100x30x3 | 5/8" x 135 | 4 | 5/8" x 80 | 2
13674 | 890-170-FE -05607 | PURCHASED | P-24/066-S04 | P-24/066-S05 | 1065110910-05 | 2 | 13 | M.RUN | 1" | 150/300 | RF | 40S | ASTM A182 F316/316L | WN | A312 Gr. TP316/316L | 1/2"NPTF (2) | A240 TP 316/316L | SQE | 3 | ARA | SPW Type CRIR (OR: 316 / F:316+GRAPHITE / IR:316) | A320 Gr.L7 / A194 Gr.7 Fluoropolymer Coated | [6 empty] | NO | N/A |  |  | 7,36 |  | sch 40s según línea | cliente pide todas las bridas WN aunque la línea indique otra brida (LUIS) | V-1065110910-0228 | aprobado rev 0 | 23/05/2025 | 24-066-S05-ESP-0075 | aprobado rev 0 | 23/05/2025 | rev 0 | 13/05/2025 |  | 075/095 | OF-01/24 | [6 empty] | 2 | 1/2"NPTF | 2 |  |  |  | 73 | 100x30x3 | 5/8" x 135 | 4 | 5/8" x 80 | 2
13675 | 890-170-FE -05608 | PURCHASED | P-24/066-S04 | P-24/066-S05 | 1065110910-05 | 2 | 14 | M.RUN | 1" | 150/300 | RF | 40S | ASTM A182 F316/316L | WN | A312 Gr. TP316/316L | 1/2"NPTF (2) | A240 TP 316/316L | SQE | 3 | ARA | SPW Type CRIR (OR: 316 / F:316+GRAPHITE / IR:316) | A320 Gr.L7 / A194 Gr.7 Fluoropolymer Coated | [6 empty] | NO | N/A |  |  | 6,57 |  | sch 40s según línea | cliente pide todas las bridas WN aunque la línea indique otra brida (LUIS) | V-1065110910-0224 | aprobado rev 0 | 20/05/2025 | 24-066-S05-ESP-0076 | aprobado rev 0 | 20/05/2025 | rev 0 | 13/05/2025 |  | 076/095 | OF-01/24 | [6 empty] | 2 | 1/2"NPTF | 2 |  |  |  | 73 | 100x30x3 | 5/8" x 135 | 4 | 5/8" x 80 | 2
13676 | 890-170-FE -05609 | PURCHASED | P-24/066-S04 | P-24/066-S05 | 1065110910-05 | 2 | 15 | M.RUN | 1" | 150/300 | RF | 40S | ASTM A182 F316/316L | WN | A312 Gr. TP316/316L | 1/2"NPTF (2) | A240 TP 316/316L | SQE | 3 | ARA | SPW Type CRIR (OR: 316 / F:316+GRAPHITE / IR:316) | A320 Gr.L7 / A194 Gr.7 Fluoropolymer Coated | [6 empty] | NO | N/A |  |  | 7,36 |  | sch 40s según línea | cliente pide todas las bridas WN aunque la línea indique otra brida (LUIS) | V-1065110910-0220 | aprobado rev 0 | 20/05/2025 | 24-066-S05-ESP-0077 | aprobado rev 0 | 20/05/2025 | rev 0 | 13/05/2025 |  | 077/095 | OF-01/24 | [6 empty] | 2 | 1/2"NPTF | 2 |  |  |  | 73 | 100x30x3 | 5/8" x 135 | 4 | 5/8" x 80 | 2
13700 | 890-170-FE -05610 | PURCHASED | P-24/066-S04 | P-24/066-S05 | 1065110910-05 | 2 | 42 | M.RUN | 1" | 150/300 | RF | 40S | ASTM A182 F316/316L | WN | A312 Gr. TP316/316L | 1/2"NPTF (2) | A240 TP 316/316L | SQE | 3 | ARA | SPW Type CRIR (OR: 316 / F:316+GRAPHITE / IR:316) | A320 Gr.L7 / A194 Gr.7 Fluoropolymer Coated | [6 empty] | NO | N/A |  |  | 11,55 |  | sch 40s según línea | cliente pide todas las bridas WN aunque la línea indique otra brida (LUIS) | V-1065110910-0216 | aprobado rev 0 | 20/05/2025 | 24-066-S05-ESP-0078 | aprobado rev 0 | 20/05/2025 | rev 0 | 13/05/2025 |  | 078/095 | OF-01/24 | [6 empty] | 2 | 1/2"NPTF | 2 |  |  |  | 73 | 100x30x3 | 5/8" x 135 | 4 | 5/8" x 80 | 2
13677 | 890-170-FE -05611 | PURCHASED | P-24/066-S04 | P-24/066-S05 | 1065110910-05 | 2 | 16 | M.RUN | 1" | 150/300 | RF | 40S | ASTM A182 F316/316L | WN | A312 Gr. TP316/316L | 1/2"NPTF (2) | A240 TP 316/316L | SQE | 3 | ARA | SPW Type CRIR (OR: 316 / F:316+GRAPHITE / IR:316) | A320 Gr.L7 / A194 Gr.7 Fluoropolymer Coated | [6 empty] | NO | N/A |  |  |  |  | sch 40s según línea | cliente pide todas las bridas WN aunque la línea indique otra brida (LUIS) | 24-066-S05-ESP-0079 |  |  | 24-066-S05-ESP-0079 |  |  | rev 0 | 13/05/2025 |  | 079/095 | OF-01/24 | [6 empty] | 2 | 1/2"NPTF | 2 |  |  |  | 73 | 100x30x3 | 5/8" x 135 | 4 | 5/8" x 80 | 2
13678 | 890-170-FE -05612 | PURCHASED | P-24/066-S04 | P-24/066-S05 | 1065110910-05 | 2 | 17 | M.RUN | 1" | 150/300 | RF | 40S | ASTM A182 F316/316L | WN | A312 Gr. TP316/316L | 1/2"NPTF (2) | A240 TP 316/316L | SQE | 3 | ARA | SPW Type CRIR (OR: 316 / F:316+GRAPHITE / IR:316) | A320 Gr.L7 / A194 Gr.7 Fluoropolymer Coated | [6 empty] | NO | N/A |  |  | 6,57 |  | sch 40s según línea | cliente pide todas las bridas WN aunque la línea indique otra brida (LUIS) | V-1065110910-0212 | aprobado rev 0 | 19/05/2025 | 24-066-S05-ESP-0080 | aprobado rev 0 | 19/05/2025 | rev 0 | 13/05/2025 |  | 080/095 | OF-01/24 | [6 empty] | 2 | 1/2"NPTF | 2 |  |  |  | 73 | 100x30x3 | 5/8" x 135 | 4 | 5/8" x 80 | 2
13701 | 890-170-FE -07501 | PURCHASED | P-24/066-S04 | P-24/066-S05 | 1065110910-05 | 2 | 43 | M.RUN | 1" | 150/300 | RF | 160 | ASTM A105 | WN | A106 Gr.B | 1/2"NPTF (2) | A240 TP 316/316L | SQE | 3 | ARA | SPW Type CRIR (OR: C.Steel / F:316+GRAPHITE / IR:316) | A193 Gr.B7 / A194 Gr.2H Fluoropolymer Coated | [6 empty] | NO | APCS-2A |  |  | 4,39 |  |  | cliente pide todas las bridas WN aunque la línea indique otra brida (LUIS) | V-1065110910-0200 | aprobado rev 0 | 19/05/2025 | 24-066-S05-ESP-0081 | aprobado rev 0 | 19/05/2025 | rev 0 | 13/05/2025 |  | 081/095 | OF-02/24 | [6 empty] | 2 | 1/2"NPTF | 2 |  |  |  | 73 | 100x30x3 | 5/8" x 135 | 4 | 5/8" x 80 | 2
13702 | 890-170-FE -07502 | PURCHASED | P-24/066-S04 | P-24/066-S05 | 1065110910-05 | 2 | 44 | M.RUN | 1" | 150/300 | RF | 160 | ASTM A350 LF2 CL1 | WN | A333 Gr.6 | 1/2"NPTF (2) | A240 TP 316/316L | SQE | 3 | ARA | SPW Type CRIR (OR: C.Steel / F:316+GRAPHITE / IR:316) | A320 Gr.L7 / A194 Gr.7 Fluoropolymer Coated | [6 empty] | YES | APCS-1D |  |  | 4,39 |  |  | cliente pide todas las bridas WN aunque la línea indique otra brida (LUIS) | V-1065110910-0198 | aprobado rev 0 | 19/05/2025 | 24-066-S05-ESP-0082 | aprobado rev 0 | 19/05/2025 | rev 0 | 13/05/2025 |  | 082/095 | OF-02/24 | [6 empty] | 2 | 1/2"NPTF | 2 |  |  |  | 73 | 100x30x3 | 5/8" x 135 | 4 | 5/8" x 80 | 2
13551 | 890-170-FE -07651 | PURCHASED | P-24/066-S04 | P-24/066-S05 | 1065110910-05 | 1 | 397 | F+P | 2" | 300 | RF | 80 | ASTM A105 | WN | N/A | 1/2"NPTF (2) | A240 TP 316/316L | SQE | 3 | ARA | SPW Type CRIR (OR: C.Steel / F:316+GRAPHITE / IR:316) | A193 Gr.B7 / A194 Gr.2H Fluoropolymer Coated | [6 empty] | NO |  |  |  | 21,34 |  |  |  | V-1065110910-0196 | aprobado rev 0 | 19/05/2025 | 24-066-S05-ESP-0083 | aprobado rev 0 | 19/05/2025 | rev 0 | 13/05/2025 |  | 083/095 | OF-03/24 | [6 empty] | 2 | 1/2"NPTF | 2 |  |  |  | 111 | 100x30x3 | 5/8" x 135 | 8 | 5/8" x 80 | 2
13679 | 890-170-FE -07654 | PURCHASED | P-24/066-S04 | P-24/066-S05 | 1065110910-05 | 2 | 19 | M.RUN | 1" | 150/300 | RF | 80 | ASTM A105 | WN | A106 Gr.B | 1/2"NPTF (2) | A240 TP 316/316L | SQE | 3 | ARA | SPW Type CRIR (OR: C.Steel / F:316+GRAPHITE / IR:316) | A193 Gr.B7 / A194 Gr.2H Fluoropolymer Coated | [6 empty] | NO | APCS-1D |  |  | 6,16 |  |  | cliente pide todas las bridas WN aunque la línea indique otra brida (LUIS) | V-1065110910-0194 | aprobado rev 0 | 19/05/2025 | 24-066-S05-ESP-0084 | aprobado rev 0 | 19/05/2025 | rev 0 | 13/05/2025 |  | 084/095 | OF-02/24 | [6 empty] | 2 | 1/2"NPTF | 2 |  |  |  | 73 | 100x30x3 | 5/8" x 135 | 4 | 5/8" x 80 | 2
13680 | 890-170-FE -07656 | PURCHASED | P-24/066-S04 | P-24/066-S05 | 1065110910-05 | 2 | 20 | M.RUN | 1" | 150/300 | RF | 80 | ASTM A105 | WN | A106 Gr.B | 1/2"NPTF (2) | A240 TP 316/316L | SQE | 3 | ARA | SPW Type CRIR (OR: C.Steel / F:316+GRAPHITE / IR:316) | A193 Gr.B7 / A194 Gr.2H Fluoropolymer Coated | [6 empty] | NO | APCS-2A | [5 empty] | cliente pide todas las bridas WN aunque la línea indique otra brida (LUIS) | 24-066-S05-ESP-0085 |  |  | 24-066-S05-ESP-0085 |  |  | rev 0 | 13/05/2025 |  | 085/095 | OF-02/24 | [6 empty] | 2 | 1/2"NPTF | 2 |  |  |  | 73 | 100x30x3 | 5/8" x 135 | 4 | 5/8" x 80 | 2
13681 | 890-170-FE -07658 | PURCHASED | P-24/066-S04 | P-24/066-S05 | 1065110910-05 | 2 | 21 | M.RUN | 1" | 150/300 | RF | 80 | ASTM A105 | WN | A106 Gr.B | 1/2"NPTF (2) | A240 TP 316/316L | SQE | 3 | ARA | SPW Type CRIR (OR: C.Steel / F:316+GRAPHITE / IR:316) | A193 Gr.B7 / A194 Gr.2H Fluoropolymer Coated | [6 empty] | NO | APCS-2A |  |  | 6,16 |  |  | cliente pide todas las bridas WN aunque la línea indique otra brida (LUIS) | V-1065110910-0193 | aprobado rev 0 | 19/05/2025 | 24-066-S05-ESP-0086 | aprobado rev 0 | 19/05/2025 | rev 0 | 13/05/2025 |  | 086/095 | OF-02/24 | [6 empty] | 2 | 1/2"NPTF | 2 |  |  |  | 73 | 100x30x3 | 5/8" x 135 | 4 | 5/8" x 80 | 2
13682 | 890-170-FE -07801 | PURCHASED | P-24/066-S04 | P-24/066-S05 | 1065110910-05 | 2 | 22 | M.RUN | 1" | 150/300 | RF | 160 | ASTM A105 | WN | A106 Gr.B | 1/2"NPTF (2) | B167 N04400 (MONEL 400) | SQE | 3 | ARA | SPW Type CRIR (OR: C.Steel / F:Monel+GRAPHITE / IR:Monel) | A193 Gr.B7 / A194 Gr.2H Fluoropolymer Coated | [6 empty] | NO | APCS-2A |  |  | 6,77 |  |  | cliente pide todas las bridas WN aunque la línea indique otra brida (LUIS) | V-1065110910-0191 | aprobado rev 0 | 19/05/2025 | 24-066-S05-ESP-0087 | aprobado rev 0 | 19/05/2025 | rev 0 | 13/05/2025 |  | 087/095 | OF-02/24 | [6 empty] | 2 | 1/2"NPTF | 2 |  |  |  | 73 | 100x30x3 | 5/8" x 135 | 4 | 5/8" x 80 | 2
13552 | 891-200-FE -01122 | PURCHASED | P-24/066-S04 | P-24/066-S05 | 1065110910-05 | 1 | 398 | F+P | 2" | 300 | RF | 80 | ASTM A105 | WN | N/A | 1/2"NPTF (2) | A240 TP 316/316L | QUADRANT | 6 | ARA | SPW Type CRIR (OR: C.Steel / F:316+GRAPHITE / IR:316) | A193 Gr.B7 / A194 Gr.2H Fluoropolymer Coated | [6 empty] | NO |  |  |  | 28,9 |  |  |  | V-1065110910-0221 | aprobado rev 0 | 23/05/2025 | 24-066-S05-ESP-0064 | aprobado rev 0 | 23/05/2025 | rev 0 | 13/05/2025 |  | 064/095 | OF-04/24 |  | placa cuarto de círculo |  |  |  |  | 2 | 1/2"NPTF | 2 |  |  |  | 111 | 100x30x3 | 5/8" x 135 | 8 | 5/8" x 80 | 2
13553 | 891-200-FE -01443 | PURCHASED | P-24/066-S04 | P-24/066-S05 | 1065110910-05 | 1 | 399 | F+P | 2" | 300 | RF | 80 | ASTM A105 | WN | N/A | 1/2"NPTF (2) | A240 TP 316/316L | SQE | 3 | ARA | SPW Type CRIR (OR: C.Steel / F:316+GRAPHITE / IR:316) | A193 Gr.B7 / A194 Gr.2H Fluoropolymer Coated | [6 empty] | NO |  |  |  | 26,75 | 2,38 |  |  | V-1065110910-0230 | aprobado rev 0 | 20/05/2025 | 24-066-S05-ESP-0065 | aprobado rev 0 | 20/05/2025 | rev 0 | 13/05/2025 |  | 065/095 | OF-03/24 | [6 empty] | 2 | 1/2"NPTF | 2 |  |  |  | 111 | 100x30x3 | 5/8" x 135 | 8 | 5/8" x 80 | 2
13683 | 891-200-FE -01614 | PURCHASED | P-24/066-S04 | P-24/066-S05 | 1065110910-05 | 2 | 23 | M.RUN | 1" | 150/300 | RF | 160 | ASTM A105 | WN | A106 Gr.B | 1/2"NPTF (2) | B167 N04400 (MONEL 400) | SQE | 3 | ARA | SPW Type CRIR (OR: C.Steel / F:Monel+GRAPHITE / IR:Monel) | A193 Gr.B7 / A194 Gr.2H Fluoropolymer Coated | [6 empty] | NO | APCS-2A |  |  | 13,73 |  |  | cliente pide todas las bridas WN aunque la línea indique otra brida (LUIS) | V-1065110910-0239 | aprobado rev 0 | 21/05/2025 | 24-066-S05-ESP-0066 | aprobado rev 0 | 21/05/2025 | rev 0 | 13/05/2025 |  | 066/095 | OF-02/24 | [6 empty] | 2 | 1/2"NPTF | 2 |  |  |  | 73 | 100x30x3 | 5/8" x 135 | 4 | 5/8" x 80 | 2
13684 | 891-200-FE -01621 | PURCHASED | P-24/066-S04 | P-24/066-S05 | 1065110910-05 | 2 | 24 | M.RUN | 1" | 150/300 | RF | 40S | ASTM A182 F316/316L | WN | A312 Gr. TP316/316L | 1/2"NPTF (2) | A240 TP 316/316L | SQE | 3 | ARA | SPW Type CRIR (OR: 316 / F:316+GRAPHITE / IR:316) | A320 Gr.L7 / A194 Gr.7 Fluoropolymer Coated | [6 empty] | NO | N/A |  |  | 16,7 |  | sch 40s según línea | cliente pide todas las bridas WN aunque la línea indique otra brida (LUIS) | V-1065110910-0241 | aprobado rev 0 | 21/05/2025 | 24-066-S05-ESP-0067 | aprobado rev 0 | 21/05/2025 | rev 0 | 13/05/2025 |  | 067/095 | OF-01/24 | [6 empty] | 2 | 1/2"NPTF | 2 |  |  |  | 73 | 100x30x3 | 5/8" x 135 | 4 | 5/8" x 80 | 2
13554 | 891-270-FE -00453 | PURCHASED | P-24/066-S04 | P-24/066-S05 | 1065110910-05 | 1 | 400 | F+P | 16" | 300 | RF | 40 | ASTM A350 LF2 CL1 | WN | N/A | 1/2"NPTF (2) | A240 TP 316/316L | SQE | 9,5 | ARA | SPW Type CRIR (OR: C.Steel / F:316+GRAPHITE / IR:316) | A320 Gr.L7 / A194 Gr.7 Fluoropolymer Coated | [6 empty] | NO |  |  |  | 263,87 | 9,53 |  |  | V-1065110910-0242 | comentado rev 0 | 23/05/2025 | 24-066-S05-ESP-0068 | comentado rev 0 | 23/05/2025 | rev 0 | 13/05/2025 |  | 068/095 | OF-18/24 | [6 empty] | 2 | 1/2"NPTF | 2 |  |  |  | 540 | 150x44x3 | 1 1/4" x 215 | 20 | 1" x 140 | 2
13555 | 891-270-FE -03051 | PURCHASED | P-24/066-S04 | P-24/066-S05 | 1065110910-05 | 1 | 401 | F+P | 3" | 300 | RF | 80 | ASTM A105 | WN | N/A | 1/2"NPTF (2) | A240 TP 316/316L | SQE | 3 | ARA | SPW Type CRIR (OR: C.Steel / F:316+GRAPHITE / IR:316) | A193 Gr.B7 / A194 Gr.2H Fluoropolymer Coated | [6 empty] | NO |  |  |  | 45,82 | 2,38 |  |  | V-1065110910-0240 | aprobado rev 0 | 21/05/2025 | 24-066-S05-ESP-0069 | aprobado rev 0 | 21/05/2025 | rev 0 | 13/05/2025 |  | 069/095 | OF-05/24 | [6 empty] | 2 | 1/2"NPTF | 2 |  |  |  | 149 | 100x30x3 | 3/4" x 135 | 8 | 3/4" x 80 | 2
13685 | 891-270-FE -05001 | PURCHASED | P-24/066-S04 | P-24/066-S05 | 1065110910-05 | 2 | 25 | M.RUN | 1" | 150/300 | RF | 40S | ASTM A182 F316/316L | WN | A312 Gr. TP316/316L | 1/2"NPTF (2) | A240 TP 316/316L | SQE | 3 | ARA | SPW Type CRIR (OR: 316 / F:316+GRAPHITE / IR:316) | A320 Gr.L7 / A194 Gr.7 Fluoropolymer Coated | [6 empty] | NO | N/A |  |  | 6,57 |  | sch 40s según línea | cliente pide todas las bridas WN aunque la línea indique otra brida (LUIS) | V-1065110910-0238 | aprobado rev 0 | 21/05/2025 | 24-066-S05-ESP-0070 | aprobado rev 0 | 21/05/2025 | rev 0 | 13/05/2025 |  | 070/095 | OF-01/24 | [6 empty] | 2 | 1/2"NPTF | 2 |  |  |  | 73 | 100x30x3 | 5/8" x 135 | 4 | 5/8" x 80 | 2
13556 | 891-270-FE -05601 | PURCHASED | P-24/066-S04 | P-24/066-S05 | 1065110910-05 | 1 | 402 | F+P | 2" | 300 | RF | 40S | ASTM A182 F316/316L | WN | N/A | 1/2"NPTF (2) | A240 TP 316/316L | SQE | 3 | ARA | SPW Type CRIR (OR: 316 / F:316+GRAPHITE / IR:316) | A320 Gr.L7 / A194 Gr.7 Fluoropolymer Coated | [6 empty] | NO |  |  |  | 20,28 |  |  |  | V-1065110910-0233 | aprobado rev 0 | 20/05/2025 | 24-066-S05-ESP-0071 | aprobado rev 0 | 20/05/2025 | rev 0 | 13/05/2025 |  | 071/095 | OF-03/24 | [6 empty] | 2 | 1/2"NPTF | 2 |  |  |  | 111 | 100x30x3 | 5/8" x 135 | 8 | 5/8" x 80 | 2
13686 | 891-270-FE -05604 | PURCHASED | P-24/066-S04 | P-24/066-S05 | 1065110910-05 | 2 | 27 | M.RUN | 1" | 150/300 | RF | 40S | ASTM A182 F316/316L | WN | A312 Gr. TP316/316L | 1/2"NPTF (2) | A240 TP 316/316L | SQE | 3 | ARA | SPW Type CRIR (OR: 316 / F:316+GRAPHITE / IR:316) | A320 Gr.L7 / A194 Gr.7 Fluoropolymer Coated | [6 empty] | NO | N/A |  |  | 7,29 |  | sch 40s según línea | cliente pide todas las bridas WN aunque la línea indique otra brida (LUIS) | V-1065110910-0234 | aprobado rev 0 | 20/05/2025 | 24-066-S05-ESP-0072 | aprobado rev 0 | 20/05/2025 | rev 0 | 13/05/2025 |  | 072/095 | OF-01/24 | [6 empty] | 2 | 1/2"NPTF | 2 |  |  |  | 73 | 100x30x3 | 5/8" x 135 | 4 | 5/8" x 80 | 2
13687 | 891-270-FE -05605 | PURCHASED | P-24/066-S04 | P-24/066-S05 | 1065110910-05 | 2 | 28 | M.RUN | 1" | 150/300 | RF | 40S | ASTM A182 F316/316L | WN | A312 Gr. TP316/316L | 1/2"NPTF (2) | A240 TP 316/316L | SQE | 3 | ARA | SPW Type CRIR (OR: 316 / F:316+GRAPHITE / IR:316) | A320 Gr.L7 / A194 Gr.7 Fluoropolymer Coated | [6 empty] | NO | N/A |  |  |  |  | sch 40s según línea | cliente pide todas las bridas WN aunque la línea indique otra brida (LUIS) | 24-066-S05-ESP-0073 |  |  | 24-066-S05-ESP-0073 |  |  | rev 0 | 13/05/2025 |  | 073/095 | OF-01/24 | [6 empty] | 2 | 1/2"NPTF | 2 |  |  |  | 73 | 100x30x3 | 5/8" x 135 | 4 | 5/8" x 80 | 2
13703 | 891-270-FE -05606 | PURCHASED | P-24/066-S04 | P-24/066-S05 | 1065110910-05 | 2 | 45 | M.RUN | 1" | 150/300 | RF | 40S | ASTM A182 F316/316L | WN | A312 Gr. TP316/316L | 1/2"NPTF (2) | A240 TP 316/316L | SQE | 3 | ARA | SPW Type CRIR (OR: 316 / F:316+GRAPHITE / IR:316) | A320 Gr.L7 / A194 Gr.7 Fluoropolymer Coated | [6 empty] | NO | N/A |  |  | 9.79 |  | sch 40s según línea | cliente pide todas las bridas WN aunque la línea indique otra brida (LUIS) | 24-066-S05-ESP-0074 | aprobado rev 0 | 23/05/2025 | 24-066-S05-ESP-0074 | aprobado rev 0 | 23/05/2025 | rev 0 | 13/05/2025 |  | 074/095 | OF-01/24 | [6 empty] | 2 | 1/2"NPTF | 2 |  |  |  | 73 | 100x30x3 | 5/8" x 135 | 4 | 5/8" x 80 | 2
13688 | 891-270-FE -05607 | PURCHASED | P-24/066-S04 | P-24/066-S05 | 1065110910-05 | 2 | 29 | M.RUN | 1" | 150/300 | RF | 40S | ASTM A182 F316/316L | WN | A312 Gr. TP316/316L | 1/2"NPTF (2) | A240 TP 316/316L | SQE | 3 | ARA | SPW Type CRIR (OR: 316 / F:316+GRAPHITE / IR:316) | A320 Gr.L7 / A194 Gr.7 Fluoropolymer Coated | [6 empty] | NO | N/A |  |  | 7,36 |  | sch 40s según línea | cliente pide todas las bridas WN aunque la línea indique otra brida (LUIS) | V-1065110910-0231 | aprobado rev 0 | 23/05/2025 | 24-066-S05-ESP-0075 | aprobado rev 0 | 23/05/2025 | rev 0 | 13/05/2025 |  | 075/095 | OF-01/24 | [6 empty] | 2 | 1/2"NPTF | 2 |  |  |  | 73 | 100x30x3 | 5/8" x 135 | 4 | 5/8" x 80 | 2
13689 | 891-270-FE -05608 | PURCHASED | P-24/066-S04 | P-24/066-S05 | 1065110910-05 | 2 | 30 | M.RUN | 1" | 150/300 | RF | 40S | ASTM A182 F316/316L | WN | A312 Gr. TP316/316L | 1/2"NPTF (2) | A240 TP 316/316L | SQE | 3 | ARA | SPW Type CRIR (OR: 316 / F:316+GRAPHITE / IR:316) | A320 Gr.L7 / A194 Gr.7 Fluoropolymer Coated | [6 empty] | NO | N/A |  |  | 6,57 |  | sch 40s según línea | cliente pide todas las bridas WN aunque la línea indique otra brida (LUIS) | V-1065110910-0224 | aprobado rev 0 | 20/05/2025 | 24-066-S05-ESP-0076 | aprobado rev 0 | 20/05/2025 | rev 0 | 13/05/2025 |  | 076/095 | OF-01/24 | [6 empty] | 2 | 1/2"NPTF | 2 |  |  |  | 73 | 100x30x3 | 5/8" x 135 | 4 | 5/8" x 80 | 2
13690 | 891-270-FE -05609 | PURCHASED | P-24/066-S04 | P-24/066-S05 | 1065110910-05 | 2 | 31 | M.RUN | 1" | 150/300 | RF | 40S | ASTM A182 F316/316L | WN | A312 Gr. TP316/316L | 1/2"NPTF (2) | A240 TP 316/316L | SQE | 3 | ARA | SPW Type CRIR (OR: 316 / F:316+GRAPHITE / IR:316) | A320 Gr.L7 / A194 Gr.7 Fluoropolymer Coated | [6 empty] | NO | N/A |  |  | 7,36 |  | sch 40s según línea | cliente pide todas las bridas WN aunque la línea indique otra brida (LUIS) | V-1065110910-0220 | aprobado rev 0 | 20/05/2025 | 24-066-S05-ESP-0077 | aprobado rev 0 | 20/05/2025 | rev 0 | 13/05/2025 |  | 077/095 | OF-01/24 | [6 empty] | 2 | 1/2"NPTF | 2 |  |  |  | 73 | 100x30x3 | 5/8" x 135 | 4 | 5/8" x 80 | 2
13704 | 891-270-FE -05610 | PURCHASED | P-24/066-S04 | P-24/066-S05 | 1065110910-05 | 2 | 46 | M.RUN | 1" | 150/300 | RF | 40S | ASTM A182 F316/316L | WN | A312 Gr. TP316/316L | 1/2"NPTF (2) | A240 TP 316/316L | SQE | 3 | ARA | SPW Type CRIR (OR: 316 / F:316+GRAPHITE / IR:316) | A320 Gr.L7 / A194 Gr.7 Fluoropolymer Coated | [6 empty] | NO | N/A |  |  | 11,55 |  |  | cliente pide todas las bridas WN aunque la línea indique otra brida (LUIS) | V-1065110910-0216 | aprobado rev 0 | 20/05/2025 | 24-066-S05-ESP-0078 | aprobado rev 0 | 20/05/2025 | rev 0 | 13/05/2025 |  | 078/095 | OF-01/24 | [6 empty] | 2 | 1/2"NPTF | 2 |  |  |  | 73 | 100x30x3 | 5/8" x 135 | 4 | 5/8" x 80 | 2
13691 | 891-270-FE -05611 | PURCHASED | P-24/066-S04 | P-24/066-S05 | 1065110910-05 | 2 | 32 | M.RUN | 1" | 150/300 | RF | 40S | ASTM A182 F316/316L | WN | A312 Gr. TP316/316L | 1/2"NPTF (2) | A240 TP 316/316L | SQE | 3 | ARA | SPW Type CRIR (OR: 316 / F:316+GRAPHITE / IR:316) | A320 Gr.L7 / A194 Gr.7 Fluoropolymer Coated | [6 empty] | NO | N/A |  |  |  |  | sch 40s según línea | cliente pide todas las bridas WN aunque la línea indique otra brida (LUIS) | 24-066-S05-ESP-0079 |  |  | 24-066-S05-ESP-0079 |  |  | rev 0 | 13/05/2025 |  | 079/095 | OF-01/24 | [6 empty] | 2 | 1/2"NPTF | 2 |  |  |  | 73 | 100x30x3 | 5/8" x 135 | 4 | 5/8" x 80 | 2
13692 | 891-270-FE -05612 | PURCHASED | P-24/066-S04 | P-24/066-S05 | 1065110910-05 | 2 | 33 | M.RUN | 1" | 150/300 | RF | 40S | ASTM A182 F316/316L | WN | A312 Gr. TP316/316L | 1/2"NPTF (2) | A240 TP 316/316L | SQE | 3 | ARA | SPW Type CRIR (OR: 316 / F:316+GRAPHITE / IR:316) | A320 Gr.L7 / A194 Gr.7 Fluoropolymer Coated | [6 empty] | NO | N/A |  |  | 6,57 |  | sch 40s según línea | cliente pide todas las bridas WN aunque la línea indique otra brida (LUIS) | V-1065110910-0212 | aprobado rev 0 | 19/05/2025 | 24-066-S05-ESP-0080 | aprobado rev 0 | 19/05/2025 | rev 0 | 13/05/2025 |  | 080/095 | OF-01/24 | [6 empty] | 2 | 1/2"NPTF | 2 |  |  |  | 73 | 100x30x3 | 5/8" x 135 | 4 | 5/8" x 80 | 2
13705 | 891-270-FE -07501 | PURCHASED | P-24/066-S04 | P-24/066-S05 | 1065110910-05 | 2 | 47 | M.RUN | 1" | 150/300 | RF | 160 | ASTM A105 | WN | A106 Gr.B | 1/2"NPTF (2) | A240 TP 316/316L | SQE | 3 | ARA | SPW Type CRIR (OR: C.Steel / F:316+GRAPHITE / IR:316) | A193 Gr.B7 / A194 Gr.2H Fluoropolymer Coated | [6 empty] | NO | APCS-2A |  |  | 4,39 |  |  | cliente pide todas las bridas WN aunque la línea indique otra brida (LUIS) | V-1065110910-0200 | aprobado rev 0 | 19/05/2025 | 24-066-S05-ESP-0081 | aprobado rev 0 | 19/05/2025 | rev 0 | 13/05/2025 |  | 081/095 | OF-02/24 | [6 empty] | 2 | 1/2"NPTF | 2 |  |  |  | 73 | 100x30x3 | 5/8" x 135 | 4 | 5/8" x 80 | 2
13706 | 891-270-FE -07502 | PURCHASED | P-24/066-S04 | P-24/066-S05 | 1065110910-05 | 2 | 48 | M.RUN | 1" | 150/300 | RF | 160 | ASTM A350 LF2 CL1 | WN | A333 Gr.6 | 1/2"NPTF (2) | A240 TP 316/316L | SQE | 3 | ARA | SPW Type CRIR (OR: C.Steel / F:316+GRAPHITE / IR:316) | A320 Gr.L7 / A194 Gr.7 Fluoropolymer Coated | [6 empty] | YES | APCS-1D |  |  | 4,39 |  |  | cliente pide todas las bridas WN aunque la línea indique otra brida (LUIS) | V-1065110910-0198 | aprobado rev 0 | 19/05/2025 | 24-066-S05-ESP-0082 | aprobado rev 0 | 19/05/2025 | rev 0 | 13/05/2025 |  | 082/095 | OF-02/24 | [6 empty] | 2 | 1/2"NPTF | 2 |  |  |  | 73 | 100x30x3 | 5/8" x 135 | 4 | 5/8" x 80 | 2
13557 | 891-270-FE -07651 | PURCHASED | P-24/066-S04 | P-24/066-S05 | 1065110910-05 | 1 | 403 | F+P | 2" | 300 | RF | 80 | ASTM A105 | WN | N/A | 1/2"NPTF (2) | A240 TP 316/316L | SQE | 3 | ARA | SPW Type CRIR (OR: C.Steel / F:316+GRAPHITE / IR:316) | A193 Gr.B7 / A194 Gr.2H Fluoropolymer Coated | [6 empty] | NO |  |  |  | 21,34 |  |  |  | V-1065110910-0196 | aprobado rev 0 | 19/05/2025 | 24-066-S05-ESP-0083 | aprobado rev 0 | 19/05/2025 | rev 0 | 13/05/2025 |  | 083/095 | OF-03/24 | [6 empty] | 2 | 1/2"NPTF | 2 |  |  |  | 111 | 100x30x3 | 5/8" x 135 | 8 | 5/8" x 80 | 2
13693 | 891-270-FE -07654 | PURCHASED | P-24/066-S04 | P-24/066-S05 | 1065110910-05 | 2 | 35 | M.RUN | 1" | 150/300 | RF | 80 | ASTM A105 | WN | A106 Gr.B | 1/2"NPTF (2) | A240 TP 316/316L | SQE | 3 | ARA | SPW Type CRIR (OR: C.Steel / F:316+GRAPHITE / IR:316) | A193 Gr.B7 / A194 Gr.2H Fluoropolymer Coated | [6 empty] | NO | APCS-1D |  |  | 6,16 |  |  | cliente pide todas las bridas WN aunque la línea indique otra brida (LUIS) | V-1065110910-0194 | aprobado rev 0 | 19/05/2025 | 24-066-S05-ESP-0084 | aprobado rev 0 | 19/05/2025 | rev 0 | 13/05/2025 |  | 084/095 | OF-02/24 | [6 empty] | 2 | 1/2"NPTF | 2 |  |  |  | 73 | 100x30x3 | 5/8" x 135 | 4 | 5/8" x 80 | 2
13694 | 891-270-FE -07656 | PURCHASED | P-24/066-S04 | P-24/066-S05 | 1065110910-05 | 2 | 36 | M.RUN | 1" | 150/300 | RF | 80 | ASTM A105 | WN | A106 Gr.B | 1/2"NPTF (2) | A240 TP 316/316L | SQE | 3 | ARA | SPW Type CRIR (OR: C.Steel / F:316+GRAPHITE / IR:316) | A193 Gr.B7 / A194 Gr.2H Fluoropolymer Coated | [6 empty] | NO | APCS-2A | [5 empty] | cliente pide todas las bridas WN aunque la línea indique otra brida (LUIS) | 24-066-S05-ESP-0085 |  |  | 24-066-S05-ESP-0085 |  |  | rev 0 | 13/05/2025 |  | 085/095 | OF-02/24 | [6 empty] | 2 | 1/2"NPTF | 2 |  |  |  | 73 | 100x30x3 | 5/8" x 135 | 4 | 5/8" x 80 | 2
13695 | 891-270-FE -07658 | PURCHASED | P-24/066-S04 | P-24/066-S05 | 1065110910-05 | 2 | 37 | M.RUN | 1" | 150/300 | RF | 80 | ASTM A105 | WN | A106 Gr.B | 1/2"NPTF (2) | A240 TP 316/316L | SQE | 3 | ARA | SPW Type CRIR (OR: C.Steel / F:316+GRAPHITE / IR:316) | A193 Gr.B7 / A194 Gr.2H Fluoropolymer Coated | [6 empty] | NO | APCS-2A |  |  | 6,16 |  |  | cliente pide todas las bridas WN aunque la línea indique otra brida (LUIS) | V-1065110910-0193 | aprobado rev 0 | 19/05/2025 | 24-066-S05-ESP-0086 | aprobado rev 0 | 19/05/2025 | rev 0 | 13/05/2025 |  | 086/095 | OF-02/24 | [6 empty] | 2 | 1/2"NPTF | 2 |  |  |  | 73 | 100x30x3 | 5/8" x 135 | 4 | 5/8" x 80 | 2
13696 | 891-270-FE -07801 | PURCHASED | P-24/066-S04 | P-24/066-S05 | 1065110910-05 | 2 | 38 | M.RUN | 1" | 150/300 | RF | 160 | ASTM A105 | WN | A106 Gr.B | 1/2"NPTF (2) | B167 N04400 (MONEL 400) | SQE | 3 | ARA | SPW Type CRIR (OR: C.Steel / F:Monel+GRAPHITE / IR:Monel) | A193 Gr.B7 / A194 Gr.2H Fluoropolymer Coated | [6 empty] | NO | APCS-2A |  |  | 6,77 |  |  | cliente pide todas las bridas WN aunque la línea indique otra brida (LUIS) | V-1065110910-0191 | aprobado rev 0 | 19/05/2025 | 24-066-S05-ESP-0087 | aprobado rev 0 | 19/05/2025 | rev 0 | 13/05/2025 |  | 087/095 | OF-02/24 | [6 empty] | 2 | 1/2"NPTF | 2 |  |  |  | 73 | 100x30x3 | 5/8" x 135 | 4 | 5/8" x 80 | 2
13578 | 895-100-FE -00301 | PURCHASED | P-24/066-S04 | P-24/066-S05 | 1065110910-05 | 1 | 426 | F+P | 3" | 600 | RF | 80 | ASTM A105 | WN | N/A | 1/2"NPTF (2) | A240 TP 316/316L | SQE | 3 | ARA | SPW Type CRIR (OR: C.Steel / F:316+GRAPHITE / IR:316) | A193 Gr.B7 / A194 Gr.2H Fluoropolymer Coated | [6 empty] | NO |  |  |  | 39,64 | 2,38 |  |  | 24-066-S05-ESP-0088 |  |  | 24-066-S05-ESP-0088 |  |  | rev 0 | 13/05/2025 |  | 088/095 | OF-07/24 | [6 empty] | 2 | 1/2"NPTF | 2 |  |  |  | 149 | 100x30x3 | 3/4" x 135 | 8 | 3/4" x 80 | 2
13529 | 895-100-FE -00302 | PURCHASED | P-24/066-S04 | P-24/066-S05 | 1065110910-05 | 1 | 353 | F+P | 3" | 600 | RF | 80 | ASTM A105 | WN | N/A | 1/2"NPTF (2) | A240 TP 316/316L | SQE | 3 | ARA | SPW Type CRIR (OR: C.Steel / F:316+GRAPHITE / IR:316) | A193 Gr.B7 / A194 Gr.2H Fluoropolymer Coated | [6 empty] | NO |  |  |  | 39,64 | 2,38 |  |  | 24-066-S05-ESP-0089 |  |  | 24-066-S05-ESP-0089 |  |  | rev 0 | 13/05/2025 |  | 089/095 | OF-07/24 | [6 empty] | 2 | 1/2"NPTF | 2 |  |  |  | 149 | 100x30x3 | 3/4" x 135 | 8 | 3/4" x 80 | 2
13530 | 895-100-FE -00303 | PURCHASED | P-24/066-S04 | P-24/066-S05 | 1065110910-05 | 1 | 354 | F+P | 3" | 600 | RF | 80 | ASTM A105 | WN | N/A | 1/2"NPTF (2) | A240 TP 316/316L | SQE | 3 | ARA | SPW Type CRIR (OR: C.Steel / F:316+GRAPHITE / IR:316) | A193 Gr.B7 / A194 Gr.2H Fluoropolymer Coated | [6 empty] | NO |  |  |  | 39,64 | 2,38 |  |  | 24-066-S05-ESP-0090 |  |  | 24-066-S05-ESP-0090 |  |  | rev 0 | 13/05/2025 |  | 090/095 | OF-07/24 | [6 empty] | 2 | 1/2"NPTF | 2 |  |  |  | 149 | 100x30x3 | 3/4" x 135 | 8 | 3/4" x 80 | 2
13579 | 895-100-FE -00351 | PURCHASED | P-24/066-S04 | P-24/066-S05 | 1065110910-05 | 1 | 427 | F+P | 2" | 300 | RF | 80 | ASTM A105 | WN | N/A | 1/2"NPTF (2) | A240 TP 316/316L | SQE | 3 | ARA | SPW Type CRIR (OR: C.Steel / F:316+GRAPHITE / IR:316) | A193 Gr.B7 / A194 Gr.2H Fluoropolymer Coated | [6 empty] | NO |  |  |  | 34,11 | 2,38 |  |  | 24-066-S05-ESP-0091 |  |  | 24-066-S05-ESP-0091 |  |  | rev 0 | 13/05/2025 |  | 091/095 | OF-03/24 | [6 empty] | 2 | 1/2"NPTF | 2 |  |  |  | 111 | 100x30x3 | 5/8" x 135 | 8 | 5/8" x 80 | 2
13580 | 895-100-FE -00353 | PURCHASED | P-24/066-S04 | P-24/066-S05 | 1065110910-05 | 1 | 428 | F+P | 2" | 300 | RF | 80 | ASTM A105 | WN | N/A | 1/2"NPTF (2) | A240 TP 316/316L | SQE | 3 | ARA | SPW Type CRIR (OR: C.Steel / F:316+GRAPHITE / IR:316) | A193 Gr.B7 / A194 Gr.2H Fluoropolymer Coated | [6 empty] | NO |  |  |  | 34,11 | 2,38 |  |  | 24-066-S05-ESP-0092 |  |  | 24-066-S05-ESP-0092 |  |  | rev 0 | 13/05/2025 |  | 092/095 | OF-03/24 | [6 empty] | 2 | 1/2"NPTF | 2 |  |  |  | 111 | 100x30x3 | 5/8" x 135 | 8 | 5/8" x 80 | 2
13581 | 895-100-FE -00355 | PURCHASED | P-24/066-S04 | P-24/066-S05 | 1065110910-05 | 1 | 429 | F+P | 2" | 300 | RF | 80 | ASTM A105 | WN | N/A | 1/2"NPTF (2) | A240 TP 316/316L | SQE | 3 | ARA | SPW Type CRIR (OR: C.Steel / F:316+GRAPHITE / IR:316) | A193 Gr.B7 / A194 Gr.2H Fluoropolymer Coated | [6 empty] | NO |  |  |  | 34,11 | 2,38 |  |  | 24-066-S05-ESP-0093 |  |  | 24-066-S05-ESP-0093 |  |  | rev 0 | 13/05/2025 |  | 093/095 | OF-03/24 | [6 empty] | 2 | 1/2"NPTF | 2 |  |  |  | 111 | 100x30x3 | 5/8" x 135 | 8 | 5/8" x 80 | 2
13582 | 895-100-FE -00801 | PURCHASED | P-24/066-S04 | P-24/066-S05 | 1065110910-05 | 1 | 430 | F+P | 6" | 300 | RF | 40 | ASTM A105 | WN | N/A | 1/2"NPTF (2) | A240 TP 316/316L | SQE | 3 | ARA | SPW Type CRIR (OR: C.Steel / F:316+GRAPHITE / IR:316) | A193 Gr.B7 / A194 Gr.2H Fluoropolymer Coated | [6 empty] | NO |  |  |  | 38,85 | 2,38 |  |  | 24-066-S05-ESP-0094 |  |  | 24-066-S05-ESP-0094 |  |  | rev 0 | 13/05/2025 |  | 094/095 | OF-09/24 | [6 empty] | 2 | 1/2"NPTF | 2 |  |  |  | 251 | 127x38x3 | 3/4" x 135 | 12 | 3/4" x 80 | 2
13583 | 895-100-FE -00802 | PURCHASED | P-24/066-S04 | P-24/066-S05 | 1065110910-05 | 1 | 431 | F+P | 6" | 300 | RF | 40 | ASTM A105 | WN | N/A | 1/2"NPTF (2) | A240 TP 316/316L | SQE | 3 | ARA | SPW Type CRIR (OR: C.Steel / F:316+GRAPHITE / IR:316) | A193 Gr.B7 / A194 Gr.2H Fluoropolymer Coated | [6 empty] | NO |  |  |  | 87,25 | 2,38 |  |  | 24-066-S05-ESP-0095 |  |  | 24-066-S05-ESP-0095 |  |  | rev 0 | 13/05/2025 |  | 095/095 | OF-09/24 | [6 empty] | 2 | 1/2"NPTF | 2 |  |  |  | 251 | 127x38x3 | 3/4" x 135 | 12 | 3/4" x 80 | 2
13708 | DOCUMENTATION S05 | PURCHASED |  | P-24/066-S05 | 1065110910-05 | ZZZ | 10 | [48 empty] | 0 | [6 empty] | 0 |  | 0
13709 | INSPECTION & TEST S05 | PURCHASED |  | P-24/066-S05 | 1065110910-05 | ZZZ | 11 | [48 empty] | 0 | [6 empty] | 0 |  | 0
13707 | PACKING S05 | PURCHASED |  | P-24/066-S05 | 1065110910-05 | ZZZ | 9 | [48 empty] | 0 | [6 empty] | 0 |  | 0
13710 | PAINTING S05 | PURCHASED |  | P-24/066-S05 | 1065110910-05 | ZZZ | 12 | [48 empty] | 0 | [6 empty] | 0 |  | 0